## Альбом
Приложение 2
к извещению об осуществлении закупки
Обоснование начальной (максимальной) цены контракта, начальная сумма цен указанных единиц и максимальное значение цены контракта При определении начальной (максимальной) цены контракта в соответствии со статьей 22 Федерального закона от 5 апреля 2013 г.№44-ФЗ «О контрактной системе в сфере закупок товаров, работ, услуг для обеспечения государственных и муниципальных нужд» применен проектно-сметный метод, в соответствии с методиками и нормативами (государственными элементными сметными нормами) строительных работ и специальных строительных работ, утвержденными в соответствии с компетенцией федеральным органом исполнительной власти, осуществляющим функции по выработке государственной политики и нормативно-правовому регулированию в сфере строительства, или органом исполнительной власти субъекта Российской Федерации.
ЛОКАЛЬНЫЙ СМЕТНЫЙ РАСЧЕТ (СМЕТА)
Выполнение работ по устройству ограждения детской площадки во дворе жилых домов: ул. Свердлова д.1, д.3, ул. Газовиков, д.1, ул. Толстого д.2, д.4 в городе Югорске
Составлен | базисно-индексным | методом
Основание | Дефектный акт
(проектная и (или) иная техническая документация)
Составлен(а) в текущем (базисном) уровне цен
Сметная стоимость |  | 202.67 | (14,5) | тыс.руб.
в том числе:
| строительных работ | 168.89 | (12,08) | тыс.руб. |  | Средства на оплату труда рабочих | [5 empty] | (0,18) | тыс.руб.
| монтажных работ | 0 | (0) | тыс.руб. |  | Нормативные затраты труда рабочих | [5 empty] | 19.91 | чел.час.
| оборудования | 0 | (0) | тыс.руб. |  | Нормативные затраты труда машинистов | [5 empty] | 0.84 | чел.час.
| прочих затрат | 0 | (0) | тыс.руб. |  | Расчетный измеритель конструктивного решения
№ п/п | Обоснование | Наименование работ и затрат |  |  | Единица измерения | Количество |  |  | Сметная стоимость в базисном уровне цен (в текущем уровне цен (гр. 8) для ресурсов, отсутствующих в СНБ), руб. |  |  | Индексы | Сметная стоимость в текущем уровне цен, руб.
[6 empty] | на единицу | коэффициенты | всего с учетом коэффициентов | на единицу | коэффициенты | всего
1 | 2 | 3 |  |  | 4 | 5 | 6 | 7 | 8 | 9 | 10 | 11 | 12
Раздел 1. Ограждение детской площадки
1 | ФЕР01-02-058-02 | Копание ям вручную без креплений для стоек и столбов: без откосов глубиной до 0,7 м, группа грунтов 2 |  |  | 4: 100 м3; 7: 0,0153
Объем=1,53 / 100
| 1 | ОТ |  |  | 8: 2184; 10: 33.42
|  | ЗТ |  |  | 4: чел.-ч; 5: 280; 7: 4,284
|  | Итого по расценке |  |  | 8: 2184; 10: 33.42
|  | ФОТ |  |  | 10: 33.42
| Приказ № 812/пр от 21.12.2020 Прил. п.1.2 | НР Земляные работы, выполняемые ручным способом |  |  | 4: %; 5: 90; 7: 90; 10: 30.08
| Приказ № 774/пр от 11.12.2020 Прил. п.1.2 | СП Земляные работы, выполняемые ручным способом |  |  | 4: %; 5: 40; 7: 40; 10: 13.37
|  | Всего по позиции |  |  | 10: 76.87
2 | ФЕР09-03-012-12 Применительно | Установка опорных стоек из трубы Ду=57х3,5 мм - Монтаж опорных стоек для пролетов: до 24 м |  |  | 4: т; 7: 0,15708
Объем=(4,62*34)/1000
| 1 | ОТ |  |  | 8: 51.85; 10: 8.14
| 2 | ЭМ |  |  | 8: 266.39; 10: 41.84
| 3 | в т.ч. ОТм |  |  | 8: 32.21; 10: 5.06
| 4 | М |  |  | 8: 121.33; 10: 19.06
| 07.2.07.12 | Конструкции стальные |  |  | 4: т; 5: 1; 7: 0,15708
|  | ЗТ |  |  | 4: чел.-ч; 5: 5,78; 7: 0,9079224
|  | ЗТм |  |  | 4: чел.-ч; 5: 2,29; 7: 0,3597132
|  | Итого по расценке |  |  | 8: 439.57; 10: 69.04
|  | ФОТ |  |  | 10: 13.2
| Приказ № 812/пр от 21.12.2020 Прил. п.9 | НР Строительные металлические конструкции |  |  | 4: %; 5: 94; 7: 94; 10: 12.41
| Приказ № 774/пр от 11.12.2020 Прил. п.9 | СП Строительные металлические конструкции |  |  | 4: %; 5: 62; 7: 62; 10: 8.18
|  | Всего по позиции |  |  | 10: 89.63
3 | ФССЦ-23.5.02.02-0034 | Трубы стальные электросварные прямошовные со снятой фаской из стали марок БСт2кп-БСт4кп и БСт2пс-БСт4пс, наружный диаметр 57 мм, толщина стенки 3,5 мм |  |  | 4: м; 7: 34; 8: 35.7; 10: 1213.8
(Материалы для строительных работ)
4 | ФЕР09-06-024-10 Применительно | Монтаж секций металлического ограждений - Монтаж: лестниц, площадок, ограждений, панелей и дверок с теплоизоляционной обшивкой |  |  | 4: т; 7: 0,384
Объем=(12*32)/1000
| 1 | ОТ |  |  | 8: 337.66; 10: 129.66
| 2 | ЭМ |  |  | 8: 251.44; 10: 96.55
| 3 | в т.ч. ОТм |  |  | 8: 10.31; 10: 3.96
| 4 | М |  |  | 8: 101.7; 10: 39.05
| 07.2.07.13 | Конструкции стальные |  |  | 4: т; 5: 1; 7: 0,384
|  | ЗТ |  |  | 4: чел.-ч; 5: 35,1; 7: 13,4784
|  | ЗТм |  |  | 4: чел.-ч; 5: 0,82; 7: 0,31488
|  | Итого по расценке |  |  | 8: 690.8; 10: 265.26
|  | ФОТ |  |  | 10: 133.62
| Приказ № 812/пр от 21.12.2020 Прил. п.9 | НР Строительные металлические конструкции |  |  | 4: %; 5: 94; 7: 94; 10: 125.6
| Приказ № 774/пр от 11.12.2020 Прил. п.9 | СП Строительные металлические конструкции |  |  | 4: %; 5: 62; 7: 62; 10: 82.84
|  | Всего по позиции |  |  | 10: 473.7
5 | Прайс-лист | Ограждение 2000х600 мм |  |  | секция |  |  | 32 | 4000 | 1,05 | 9613.73 | 13,98 | 134400
(Материалы для строительных работ)
Объем=64/2
Цена=4800/1,2
| Приказ от 04.08.2020 № 421/пр п.92а | Заготовительно-складские расходы - 2% ПЗ=2% (ОЗП=2%; ЭМ=2%; МАТ=2%)
| Приказ от 04.08.2020 № 421/пр п.91 | Транспортные затраты - до 3% ПЗ=1,03 (ОЗП=1,03; ЭМ=1,03; МАТ=1,03)
6 | ФЕР06-01-001-01 Применительно | Бетонирование стоек - Устройство бетонной подготовки |  |  | 4: 100 м3; 7: 0,00918
Объем=0,918 / 100
| 1 | ОТ |  |  | 8: 1053; 10: 9.67
| 2 | ЭМ |  |  | 8: 1566.06; 10: 14.38
| 3 | в т.ч. ОТм |  |  | 8: 244.39; 10: 2.24
| 4 | М |  |  | 8: 909.27; 10: 8.35
| 04.1.02.05 | Смеси бетонные тяжелого бетона |  |  | 4: м3; 5: 102; 7: 0,93636
|  | ЗТ |  |  | 4: чел.-ч; 5: 135; 7: 1,2393
|  | ЗТм |  |  | 4: чел.-ч; 5: 18,12; 7: 0,1663416
|  | Итого по расценке |  |  | 8: 3528.33; 10: 32.4
|  | ФОТ |  |  | 10: 11.91
| Приказ № 812/пр от 21.12.2020 Прил. п.6 | НР Бетонные и железобетонные монолитные конструкции и работы в строительстве |  |  | 4: %; 5: 103; 7: 103; 10: 12.27
| Приказ № 774/пр от 11.12.2020 Прил. п.6 | СП Бетонные и железобетонные монолитные конструкции и работы в строительстве |  |  | 4: %; 5: 58; 7: 58; 10: 6.91
|  | Всего по позиции |  |  | 10: 51.58
7 | ФССЦ-04.1.02.05-0005 | Смеси бетонные тяжелого бетона (БСТ), класс В12,5 (М150) |  |  | 4: м3; 7: 0,93636; 8: 600; 10: 561.82
(Бетонные и железобетонные монолитные конструкции и работы в строительстве)
Итоги по смете:
|  | Итого прямые затраты (справочно) |  |  | 10: 11789.47
в том числе:
|  | Оплата труда рабочих |  |  | 10: 180.89
|  | Эксплуатация машин |  |  | 10: 152.77
|  | в том числе оплата труда машинистов (Отм) |  |  | 10: 11.26
|  | Материалы |  |  | 10: 11455.81
| 1 кв 2022 (СМР), Письмо Минстроя России от 16.02.2022 г. №5747-ИФ/09 | Строительные работы |  |  | 10: 12081.13; 11: 13,98; 12: 168894
в том числе:
|  | оплата труда |  |  | 10: 180.89
|  | эксплуатация машин и механизмов |  |  | 10: 152.77
|  | в том числе оплата труда машинистов (ОТм) |  |  | 10: 11.26
|  | материалы |  |  | 10: 11455.81
|  | накладные расходы |  |  | 10: 180.36
|  | сметная прибыль |  |  | 10: 111.3
|  | Итого ФОТ (справочно) |  |  | 10: 192.15
|  | Итого накладные расходы (справочно) |  |  | 10: 180.36
|  | Итого сметная прибыль (справочно) |  |  | 10: 111.3
|  | НДС 20% |  |  | 10: 2416.23; 12: 33778.8
|  | ВСЕГО по смете |  |  | 10: 14497.36; 12: 202672.8
в том числе:
|  | материалы, изделия и конструкции отсутствующие в СНБ |  |  | 12: 134400
Начальная (максимальная) цена контракта принята в размере 202 672,80 рубля