## ЛСР по форме №4 с материалами
Часть IV. Обоснование начальной (максимальной) цены контракта, начальная сумма цен указанных единиц и максимальное значение цены контракта При определении начальной (максимальной) цены контракта в соответствии со статьей 22 Федерального закона от 5 апреля 2013 г.№44-ФЗ «О контрактной системе в сфере закупок товаров, работ, услуг для обеспечения государственных и муниципальных нужд» применен проектно-сметный метод путем использования общедоступной информации. Для выполнения работ по устройству тротуара из асфальтобетона по пер. Поперечному (от ул. Попова) в городе Югорске, методики и нормативы (государственные элементные сметные нормативы), утвержденные в соответствии с компетенцией федеральным органом исполнительной власти и (или) органом исполнительной власти Ханты-Мансийского автономного округа-Югры, и (или) органом местного самоуправления города Югорска, осуществляющими функции нормативно-правового регулирования в сфере строительства.
ЛОКАЛЬНЫЙ СМЕТНЫЙ РАСЧЕТ
ВЫПОЛНЕНИЕ РАБОТ ПО УСТРОЙСТВУ ТРОТУАРА ИЗ АСФАЛЬТОБЕТОНА ПО ПЕР. ПОПЕРЕЧНОМУ (ОТ УЛ. ПОПОВА)
В ГОРОДЕ ЮГОРСКЕ
Основание: Дефектный акт
| Сметная стоимость в текущих ценах с НДС 20% _______________________________________________________________________________________________ |  | ___________________________499,511 |  | тыс. руб.
| Средства на оплату труда _______________________________________________________________________________________________ |  | ___________________________1,632 |  | тыс. руб.
| Сметная трудоемкость _______________________________________________________________________________________________ |  | _______________________________________________________________________________________________172,37 |  | чел.час
Составлен(а) в ценах 2001 г.
№ пп | Шифр и номер позиции норматива | Наименование работ и затрат, единица измерения | Количество | Стоимость единицы, руб. |  |  | Общая стоимость, руб. |  |  |  | Затраты труда рабочих, чел.-ч, не занятых обслуживанием машин
|  |  |  | всего | эксплуата- ции машин | мате- риалы | Всего | оплаты труда | эксплуата- ции машин | мате- риалы
|  |  |  | оплаты труда | в т.ч. оплаты труда |  |  |  | в т.ч. оплаты труда |  | на единицу | всего
1 | 2 | 3 | 4 | 5 | 6 | 7 | 8 | 9 | 10 | 11 | 12 | 13
Раздел 1. Подготовительные работы
1 | ФЕР01-01-031-02 Приказ Минстроя России от 26.12.2019 №876/пр Применительно | Срезка растительного слоя грунта - Разработка грунта с перемещением до 10 м бульдозерами мощностью: 96 кВт (130 л.с.), группа грунтов 2 (1000 м3) НР (4,28 руб.): 100% от ФОТ (4,28 руб.) СП (2,14 руб.): 50% от ФОТ (4,28 руб.) | 0,03167 31,67 / 1000 | 940.5 | 940,5 135 |  | 29.79 |  | 29,79 4,28
2 | ФЕР01-01-013-14 Приказ Минстроя России от 26.12.2019 №876/пр | Разработка грунта с погрузкой на автомобили-самосвалы экскаваторами с ковшом вместимостью: 0,5 (0,5-0,63) м3, группа грунтов 2 (1000 м3) НР (19,29 руб.): 100% от ФОТ (19,29 руб.) СП (9,65 руб.): 50% от ФОТ (19,29 руб.) | 0,03167 31,67 / 1000 | 3669 101,4 | 3563,26 507,6 | 4.34 | 116.2 | 3.21 | 112,85 16,08 | 0.14 | 13 | 0.41
3 | ФССЦпг-03-21-01-007 Приказ Минстроя России от 26.12.2019 №876/пр | Перевозка грузов автомобилями-самосвалами грузоподъемностью 10 т работающих вне карьера на расстояние: I класс груза до 7 км (1 т груза) НР 0% от СП 0% от | 44,338 31,67*1,4 | 8.58 | 8.58 |  | 380.42 |  | 380.42
Итого прямые затраты по разделу в базисных ценах | [6 empty] | 526.41 | 3.21 | 523,06 20,36 | 0.14 |  | 0.41
Накладные расходы | [6 empty] | 23.57
Сметная прибыль | [6 empty] | 11.79
Итого по разделу 1 Подготовительные работы | [6 empty] | 561.77 |  |  |  |  | 0.41
Раздел 2. Устройство тротуара
4 | ФЕР27-04-001-01 Приказ Минстроя России от 01.06.2020 №294/пр | Устройство подстилающих и выравнивающих слоев оснований: из песка (100 м3) НР (62,62 руб.): 149% от ФОТ (42,03 руб.) СП (39,93 руб.): 95% от ФОТ (42,03 руб.) | 0,1466 14,66 / 100 | 3390,48 115,49 | 3262,79 171,22 | 12.2 | 497.04 | 16.93 | 478,33 25,10 | 1.78 | 14.4 | 2.11
5 | ФССЦ-02.3.01.02-0016 Приказ Минстроя России от 26.12.2019 №876/пр | Песок природный для строительных: работ средний с крупностью зерен размером свыше 5 мм-до 5% по массе (м3) | 16,126 14,66*1,1 | 55.26 |  | 55.26 | 891.12 |  |  | 891.12
6 | ФЕР27-02-010-02 Приказ Минстроя России от 26.12.2019 №876/пр | Установка бортовых камней бетонных: при других видах покрытий // БР 300.30.15 - б/у материал (100 м) НР (1267,8 руб.): 149% от ФОТ (850,87 руб.) СП (808,33 руб.): 95% от ФОТ (850,87 руб.) | 1,42 (53+18+71) / 100 | 4353,58 590,51 | 73,02 8,7 | 3690.05 | 6182.08 | 838.52 | 103,69 12,35 | 5239.87 | 69.8 | 99.12
7 | ФССЦ-05.2.03.03-0032 Приказ Минстроя России от 26.12.2019 №876/пр | Камни бортовые БР 100.30.15, бетон В30 (М400), объем 0,043 м3 (шт) | 53 | 63.12 |  | 63.12 | 3345.36 |  |  | 3345.36
8 | ФССЦ-05.2.03.03-0031 Приказ Минстроя России от 26.12.2019 №876/пр | Камни бортовые БР 100.20.8, бетон В22,5 (М300), объем 0,016 м3 (шт) | 71 | 22.36 |  | 22.36 | 1587.56 |  |  | 1587.56
9 | ФЕР27-04-001-04 Приказ Минстроя России от 01.06.2020 №294/пр | Устройство подстилающих и выравнивающих слоев оснований: из щебня (100 м3) НР (138,35 руб.): 149% от ФОТ (92,85 руб.) СП (88,21 руб.): 95% от ФОТ (92,85 руб.) | 0,2106 21,06 / 100 | 5459,07 173,23 | 5268,76 267,67 | 17.08 | 1149.68 | 36.48 | 1109,6 56,37 | 3.6 | 21.6 | 4.55
10 | ФССЦ-02.2.05.04-1697 Приказ Минстроя России от 26.12.2019 №876/пр | Щебень М 800, фракция 10-20 мм, группа 2 (м3) | 26,325 21,06*1,25 | 185.49 |  | 185.49 | 4883.02 |  |  | 4883.02
11 | ФЕР27-07-001-01 Приказ Минстроя России от 20.10.2020 №636/пр | Устройство асфальтобетонных покрытий дорожек и тротуаров однослойных из литой мелкозернистой асфальтобетонной смеси толщиной 3 см (100 м2) НР (281,54 руб.): 149% от ФОТ (188,95 руб.) СП (179,5 руб.): 95% от ФОТ (188,95 руб.) | 1,404 140,4 / 100 | 322,5 133,78 | 57,32 0,8 | 131.4 | 452.79 | 187.83 | 80,48 1,12 | 184.48 | 14.4 | 20.22
12 | ФЕР27-07-001-02 Приказ Минстроя России от 20.10.2020 №636/пр | На каждые 0,5 см изменения толщины покрытия добавлять к расценке 27-07-001-01 (100 м2) (толщина до 5 см ПЗ=4 (ОЗП=4; ЭМ=4 к расх.; ЗПМ=4; МАТ=4 к расх.; ТЗ=4; ТЗМ=4)) НР (180,33 руб.): 149% от ФОТ (121,03 руб.) СП (114,98 руб.): 95% от ФОТ (121,03 руб.) | 1,404 140,4 / 100 | 119,8 86,2 | 33.6 |  | 168.2 | 121.03 | 47.17 |  | 9.28 | 13.03
13 | ФССЦ-04.2.01.01-0049 Приказ Минстроя России от 30.06.2020 №352/пр | Смеси асфальтобетонные плотные мелкозернистые тип Б марка II (т) | 16,815 10,02+6,795 | 491.01 |  | 491.01 | 8256.33 |  |  | 8256.33
14 | ФЕРр68-10-2 Приказ Минстроя России от 20.10.2020 №636/пр Применительно | Устройство выравнивающего слоя из асфальтобетонной смеси: без применения укладчиков асфальтобетона (100 т) НР (24,93 руб.): 109% от ФОТ (22,87 руб.) СП (13,72 руб.): 60% от ФОТ (22,87 руб.) | 0,02925 (23,4*0,05*2,5) / 100 | 5730,86 525,25 | 5192,58 256,7 | 13.03 | 167.63 | 15.36 | 151,88 7,51 | 0.39 | 54.6 | 1.6
15 | ФССЦ-04.2.01.01-0049 Приказ Минстроя России от 30.06.2020 №352/пр | Смеси асфальтобетонные плотные мелкозернистые тип Б марка II (т) | 2.9543 | 491.01 |  | 491.01 | 1450.57 |  |  | 1450.57
16 | ФЕР01-02-061-01 Приказ Минстроя России от 26.12.2019 №876/пр Применительно | Засыпка вручную траншей, пазух котлованов и ям, группа грунтов: 1 // Формирование откоса из песка (100 м3) НР (24,92 руб.): 84% от ФОТ (29,67 руб.) СП (13,35 руб.): 45% от ФОТ (29,67 руб.) | 0,0447 4,47 / 100 | 663,75 663,75 |  |  | 29.67 | 29.67 |  |  | 88.5 | 3.96
17 | ФССЦ-02.3.01.02-0016 Приказ Минстроя России от 26.12.2019 №876/пр | Песок природный для строительных: работ средний с крупностью зерен размером свыше 5 мм-до 5% по массе (м3) | 4.47 | 55.26 |  | 55.26 | 247.01 |  |  | 247.01
Итого прямые затраты по разделу в базисных ценах | [6 empty] | 29308.06 | 1245.82 | 1971,15 102,45 | 26091.09 |  | 144.59
Накладные расходы | [6 empty] | 1980.49
Сметная прибыль | [6 empty] | 1258.01
Итого по разделу 2 Устройство тротуара | [6 empty] | 32546.56 |  |  |  |  | 144.59
Раздел 3. Перенос ограждения из металла
Демонтажные работы
18 | ФЕРр68-38-1 Приказ Минстроя России от 20.10.2020 №636/пр | Демонтаж металлических ограждений высотой до 1 м (с сохранением материала) (100 м) НР (80,73 руб.): 109% от ФОТ (74,06 руб.) СП (44,44 руб.): 60% от ФОТ (74,06 руб.) | 0,29 29 / 100 | 273,05 251,89 | 19,71 3,48 | 1.45 | 79.18 | 73.05 | 5,72 1,01 | 0.41 | 29.53 | 8.56
19 | ФЕР27-09-008-01 Приказ Минстроя России от 20.10.2020 №636/пр Применительно | Демонтаж дорожного знака (с сохранением материала) - Установка дорожных знаков бесфундаментных: на металлических стойках (100 шт) (Приказ от 04.09.2019 № 519/пр табл.2 п.4 Демонтаж (разборка) металлических конструкций ОЗП=0,7; ЭМ=0,7 к расх.; ЗПМ=0,7; МАТ=0 к расх.; ТЗ=0,7; ТЗМ=0,7) НР (30,81 руб.): 149% от ФОТ (20,68 руб.) СП (19,65 руб.): 95% от ФОТ (20,68 руб.) | 0,01 1 / 100 | 3571,1 1910,72 | 1660,38 157,43 |  | 35.71 | 19.11 | 16,6 1,57 |  | 224 | 2.24
20 | ФЕРр68-14-1 Приказ Минстроя России от 26.12.2019 №876/пр | Разборка бортовых камней: на бетонном основании // БР 300.30.15 (с сохранением материала) (100 м) НР (179,01 руб.): 109% от ФОТ (164,23 руб.) СП (98,54 руб.): 60% от ФОТ (164,23 руб.) | 0,24 (8*3) / 100 | 1478,92 589,77 | 889,15 94,56 |  | 354.94 | 141.54 | 213,4 22,69 |  | 68.26 | 16.38
Установка дорожного знака
21 | ФЕР01-02-058-02 Приказ Минстроя России от 26.12.2019 №876/пр | Копание ям вручную без креплений для стоек и столбов: без откосов глубиной до 0,7 м, группа грунтов 2 (100 м3) НР (0,82 руб.): 84% от ФОТ (0,98 руб.) СП (0,44 руб.): 45% от ФОТ (0,98 руб.) | 0,00045 0,045 / 100 | 2184 2184 |  |  | 0.98 | 0.98 |  |  | 280 | 0.13
22 | ФЕР06-01-001-01 Приказ Минстроя России от 26.12.2019 №876/пр Применительно | Устройство бетонной подготовки - Бетонирование стоек (100 м3) НР (0,64 руб.): 110% от ФОТ (0,58 руб.) СП (0,38 руб.): 65% от ФОТ (0,58 руб.) | 0,00045 0,045 / 100 | 3528,33 1053 | 1566,06 244,39 | 909.27 | 1.59 | 0.47 | 0,7 0,11 | 0.42 | 135 | 0.06
23 | ФССЦ-04.1.02.05-0005 Приказ Минстроя России от 26.12.2019 №876/пр | Смеси бетонные тяжелого бетона (БСТ), класс В12,5 (М150) (м3) | 0.0459 | 600 |  | 600 | 27.54 |  |  | 27.54
Итого прямые затраты по разделу в базисных ценах | [6 empty] | 499.94 | 235.15 | 236,42 25,38 | 28.37 |  | 27.37
Накладные расходы | [6 empty] | 292.01
Сметная прибыль | [6 empty] | 163.44
Итого по разделу 3 Перенос ограждения из металла | [6 empty] | 955.39 |  |  |  |  | 27.37
ИТОГИ ПО СМЕТЕ:
Итого прямые затраты по смете в базисных ценах | [6 empty] | 30334.41 | 1484.18 | 2730,63 148,19 | 26119.6 |  | 172.37
Накладные расходы | [6 empty] | 2296.07
Сметная прибыль | [6 empty] | 1433.25
Итоги по смете:
Земляные работы, выполняемые механизированным способом | [6 empty] | 181.35 |  |  |  |  | 0.41
Перевозка грузов (грунт, мусор и подобное) | [6 empty] | 380.42
Автомобильные дороги | [6 empty] | 11697.54 |  |  |  |  | 141.27
Материалы | [6 empty] | 20688.51
Благоустройство (ремонтно-строительные) | [6 empty] | 1043.11 |  |  |  |  | 26.54
Земляные работы, выполняемые ручным способом | [6 empty] | 70.19 |  |  |  |  | 4.09
Бетонные и железобетонные монолитные конструкции в промышленном строительстве | [6 empty] | 2.61 |  |  |  |  | 0.06
Итого в ценах 2001 г. | [6 empty] | 34063.73 |  |  |  |  | 172.37
В том числе:
Материалы | [6 empty] | 26119.6
Машины и механизмы | [6 empty] | 2730.63
ФОТ | [6 empty] | 1632.37
Накладные расходы | [6 empty] | 2296.07
Сметная прибыль | [6 empty] | 1433.25
Индекс перевода в текущие цены (по строке "Прочие объекты" на 1 квартал 2021 г) 34 063,73 * 12,22 | [6 empty] | 416258.78
НДС 20% | [6 empty] | 83251.76
ВСЕГО по смете в текущих ценах с НДС 20% | [6 empty] | 499510.54 |  |  |  |  | 172.37
Начальная (максимальная)цена контракта принята в размере 499 510,54 рублей