## Локальная смета
Обоснование формирования начальной (максимальной) цены контракта
Ссылка на нормативные акты.
Сметная стоимость определяется на основании следующих нормативных актов:
- МДС 81-35 2004;
- МДС 81-33 2004;
- МДС 81-25 2004;
- Приложение №1 к приказу от 03.07.2012 №60 Региональной службы по тарифам «Индексы к элементам прямых затрат по видам строительно-монтажных работ к уровню цен, предусмотренным
сметно-нормативной базой 2001 года. Раздел 68. «Благоустройство»
ЛОКАЛЬНЫЙ СМЕТНЫЙ РАСЧЕТ
на | Выполнение работ по отсыпке проезжей части дороги по ул.Новая в г.Югорске
(наименование работ и затрат, наименование объекта)
Основание:дефектный акт
| Сметная стоимость строительных работ в текущих ценах с НДС_______________________________________________________________________________________________ |  | ___________________________28, 459 |  | тыс. руб.
| Средства на оплату труда _______________________________________________________________________________________________ |  | 1210.96 |  | тыс. руб.
| Сметная трудоемкость _______________________________________________________________________________________________ |  | 6.02 |  | чел.час
Составлена в ценах 2001 г. - 6,184 тыс.руб.
№ пп | Шифр и номер позиции норматива | Наименование работ и затрат, единица измерения | Количество | Стоимость единицы, руб. |  |  | Общая стоимость, руб. |  |  |  | Затраты труда рабочих, чел.-ч, не занятых обслуживанием машин
|  |  |  | всего | эксплуатации машин | материалы | Всего | оплаты труда | эксплуатация машин | материалы
|  |  |  | оплаты труда | в т.ч. оплаты труда |  |  |  | в т.ч. оплаты труда |  | на единицу | всего
1 | 2 | 3 | 4 | 5 | 6 | 7 | 8 | 9 | 10 | 11 | 12 | 13
1 | 311-01-142-1 | Погрузочные работы: Песок (выгрузка учитывает перекидку и штабелирование) (1 т) НР (44,73 руб.): 100% от ФОТ (44,73 руб.) СП (26,84 руб.): 60% от ФОТ (44,73 руб.) | 61.28 | 4.7 | 4,7 0,73 |  | 288.02 |  | 288,02 44,73
2 | 310-8010-1 | Перевозка грузов автомобилями-самосвалами, грузоподъемностью 10 т, работающих вне карьера (Код 400052), 1 класс дорог : расстояние превозки 10 км; нормативное время пробега 0.77; класс груза 1 (1 т) НР (810,12 руб.): 100% от ФОТ (810,12 руб.) СП (486,07 руб.): 60% от ФОТ (810,12 руб.) | 61.28 | 13,22 13,22 |  |  | 810.12 | 810.12
3 | ТЕР27-04-001-01 | Устройство подстилающих и выравнивающих слоев оснований: из песка (100 м3 материала основания (в плотном теле)) НР (530,6 руб.): 149% от ФОТ (356,11 руб.) СП (338,3 руб.): 95% от ФОТ (356,11 руб.) | 0.383 | 3887,47 395,99 | 3479,03 533,82 | 12.45 | 1488.9 | 151.66 | 1332,47 204,45 | 4.77 | 15.72 | 6.02
4 | Калькуляция | Песок 163,47/3,9/1,18 (м3) | 38.3 | 35.52 |  | 35.52 | 1360.416 |  |  | 1360.416
Итого прямые затраты по разделу в ценах 2001г. | [6 empty] | 3947.456 | 961.78 | 1620,49 249,18 | 1365.186 |  | 6.02
Накладные расходы | [6 empty] | 1385.45
Сметная прибыль | [6 empty] | 851.21
Итого по смете в ценах 2001 г. | [6 empty] | 6184.116 |  |  |  |  | 6.02
В том числе:
Материалы | [6 empty] | 1365.186
Машины и механизмы | [6 empty] | 1620.49
ФОТ | [6 empty] | 1210.96
Итого по разделу 1 | [6 empty] | 6184.116 |  |  |  |  | 6.02
ИТОГИ ПО СМЕТЕ:
Итого прямые затраты по смете в ценах 2001г. | [6 empty] | 3947.456 | 961.78 | 1620,49 249,18 | 2181.44 |  | 6.02
Накладные расходы | [6 empty] | 1385.45
Сметная прибыль | [6 empty] | 851.21
Итоги по смете: | [6 empty] | 6184.116
С индексом удорожания - 6184,12 * 3,9 | [6 empty] | 24118.0524
НДС 18% | [6 empty] | 4341.2494
ВСЕГО по смете в текущих ценах с НДС | [6 empty] | 28459.3018 |  |  |  |  | 6.02
Составил инженер ПТО: ___________________________
(должность, подпись, расшифровка)
Объёмы подтвердил: ___________________________
(должность, подпись, расшифровка)