## текущий ремонт дороги
Приложение 2
к извещению об осуществлении закупки
Обоснование начальной (максимальной) цены контракта, начальная сумма цен указанных единиц и максимальное значение цены контракта При определении начальной (максимальной) цены контракта в соответствии со статьей 22 Федерального закона от 5 апреля 2013 г.№44-ФЗ «О контрактной системе в сфере закупок товаров, работ, услуг для обеспечения государственных и муниципальных нужд» применен проектно-сметный метод, в соответствии с методиками и нормативами (государственными элементными сметными нормами) строительных работ и специальных строительных работ, утвержденными в соответствии с компетенцией федеральным органом исполнительной власти, осуществляющим функции по выработке государственной политики и нормативно-правовому регулированию в сфере строительства, или органом исполнительной власти субъекта Российской Федерации.
ЛОКАЛЬНЫЙ СМЕТНЫЙ РАСЧЕТ (СМЕТА)
Выполнение работ по ремонту проезжей части транспортной развязки (1 этап) в городе Югорске
Составлен | ресурсно-индексным | методом
Основание | Ведомость объёмов работ №1
(проектная и (или) иная техническая документация)
Составлен(а) в текущем уровне цен |  | IV квартал 2024 года
Сметная стоимость |  |  | 56287.22 | тыс.руб.
в том числе:
| строительных работ |  | 46906.02 | тыс.руб. |  |  |  | Средства на оплату труда рабочих |  |  |  | 870.02 | тыс.руб.
| монтажных работ |  | 0 | тыс.руб. |  |  |  | Средства на оплату труда машинистов |  |  |  | 511.22 | тыс.руб.
| оборудования |  | 0 | тыс.руб. |  |  |  | Нормативные затраты труда рабочих |  |  |  | 1796.47 | чел.-ч.
| прочих затрат |  | 0 | тыс.руб. |  |  |  | Нормативные затраты труда машинистов |  |  |  | 770.65 | чел.-ч.
№ п/п | Обоснование | Наименование работ и затрат |  |  | Единица измерения | Количество |  |  | Сметная стоимость, руб.
[6 empty] | на единицу измерения | коэффициенты | всего с учетом коэффициентов | на единицу измерения в базисном уровне цен | индекс | на единицу измерения в текущем уровне цен | коэффициенты | всего в текущем уровне цен
1 | 2 | 3 |  |  | 4 | 5 | 6 | 7 | 8 | 9 | 10 | 11 | 12
Раздел 1. Ремонт дороги
1 | ГЭСН27-03-015-01 | Срезка поверхностного слоя асфальтобетонных дорожных покрытий на щебне марки по дробимости до 1000 дорожными фрезами при ширине барабана 1000 мм, толщина слоя: до 5 см |  |  | 4: 100 м2; 5: 206.35; 6: 1; 7: 206.35
Объем=20635 / 100
| 1 | ОТ(ЗТ) |  |  | 4: чел.-ч; 7: 260.001; 12: 124277.88
| 1-100-27 | Средний разряд работы 2,7 |  |  | 4: чел.-ч; 5: 1.26; 7: 260.001; 10: 477.99; 12: 124277.88
| 2 | ЭМ |  |  | 12: 1112852.01
|  | ОТм(ЗТм) |  |  | 4: чел.-ч; 7: 371.43; 12: 240477.22
| 91.08.10-054 | Фрезы дорожные холодные самоходные колесные, максимальная ширина фрезерования 1000 мм |  |  | маш.-ч | 0.42 |  | 86.667 | 5880.35 | 1.53 | 8996.94 |  | 779737.8
| 4-100-080 | ОТм(Зтм) Средний разряд машинистов 8 |  |  | 4: чел.-ч; 5: 0.42; 7: 86.667; 10: 844.72; 12: 73209.35
| 91.13.01-001 | Машины вакуумные подметально-уборочные, вместимость бункера 7 м3 |  |  | маш.-ч | 0.01 |  | 2.0635 | 1857.51 | 1.54 | 2860.57 |  | 5902.79
| 4-100-040 | ОТм(Зтм) Средний разряд машинистов 4 |  |  | 4: чел.-ч; 5: 0.01; 7: 2.0635; 10: 552.16; 12: 1139.38
| 91.13.01-032 | Машины дорожной службы (машина дорожного мастера), мощность двигателя 80 кВт (109 л.с.) |  |  | маш.-ч | 0.21 |  | 43.3335 | 865.46 | 1.39 | 1202.99 |  | 52129.77
| 4-100-040 | ОТм(Зтм) Средний разряд машинистов 4 |  |  | 4: чел.-ч; 5: 0.21; 7: 43.3335; 10: 552.16; 12: 23927.03
| 91.13.01-038 | Машины поливомоечные, вместимость цистерны 6 м3 |  |  | маш.-ч | 0.15 |  | 30.9525 | 1043.14 | 1.54 | 1606.44 |  | 49723.33
| 4-100-040 | ОТм(Зтм) Средний разряд машинистов 4 |  |  | 4: чел.-ч; 5: 0.15; 7: 30.9525; 10: 552.16; 12: 17090.73
| 91.13.01-051 | Тракторы с подметальными дорожными щетками, мощность 60 кВт (82 л.с.) |  |  | маш.-ч | 0.42 |  | 86.667 | 494.16 | 1.44 | 711.59 |  | 61671.37
| 4-100-040 | ОТм(Зтм) Средний разряд машинистов 4 |  |  | 4: чел.-ч; 5: 0.42; 7: 86.667; 10: 552.16; 12: 47854.05
| 91.14.03-003 | Автомобили-самосвалы, грузоподъемность до 15 т |  |  | 4: маш.-ч; 5: 0.59; 7: 121.7465; 10: 1344.49; 12: 163686.95
| 4-100-050 | ОТм(Зтм) Средний разряд машинистов 5 |  |  | 4: чел.-ч; 5: 0.59; 7: 121.7465; 10: 634.57; 12: 77256.68
| 4 | М |  |  | 12: 138609.48
| 01.4.02.02-1000 | Резец поворотный для дорожной фрезы с наконечником из твердого сплава, посадочный диаметр 20 мм, длина 88 мм |  |  | шт | 1.435 |  | 296.1123 | 386.14 | 1.17 | 451.78 |  | 133777.59
| 01.7.03.01-0001 | Вода |  |  | м3 | 0.4098 |  | 84.5622 | 35.71 | 1.6 | 57.14 |  | 4831.89
|  | Итого прямые затраты |  |  | 12: 1616216.59
|  | ФОТ |  |  | 12: 364755.1
| Пр/812-021.0-2 | НР Автомобильные дороги |  |  | 4: %; 5: 148; 7: 148; 12: 539837.55
| Пр/774-021.0 | СП Автомобильные дороги |  |  | 4: %; 5: 134; 7: 134; 12: 488771.83
|  | Всего по позиции |  |  | 10: 12817.18; 12: 2644825.97
2 | 02-15-1-01-0004 | Перевозка грузов I класса автомобилями-самосвалами грузоподъемностью до 15 т по дорогам с усовершенствованным (асфальтобетонным, цементобетонным, железобетонным, обработанным органическим вяжущим) дорожным покрытием на расстояние 4 км |  |  | т | 1547.625 | 1 | 1547.625 |  |  | 128.1 |  | 198250.76
Объем=20635*0,03*2,5
|  | Всего по позиции |  |  | 12: 198250.76
3 | ГЭСН27-06-035-01 | Подгрунтовочные работы путем розлива битумной эмульсии с применением автогудронатора |  |  | 4: т; 5: 8.6667; 6: 1; 7: 8.6667
Объем=20635*0,42/1000
| 2 | ЭМ |  |  | 12: 3130.57
|  | ОТм(ЗТм) |  |  | 4: чел.-ч; 7: 3.12; 12: 1851.32
| 91.08.02-003 | Автогудронаторы, емкость цистерны 6000 л |  |  | маш.-ч | 0.18 |  | 1.56 | 1303.1 | 1.54 | 2006.77 |  | 3130.57
| 4-100-045 | ОТм(Зтм) Средний разряд машинистов 4,5 |  |  | 4: чел.-ч; 5: 0.36; 7: 3.12; 10: 593.37; 12: 1851.32
| 4 | М |  |  | 12: 257582.99
| 01.2.03.07-0023 | Эмульсия битумно-дорожная |  |  | т | 1.03 |  | 8.9267 | 16583.53 | 1.74 | 28855.34 |  | 257582.99
|  | Итого прямые затраты |  |  | 12: 262564.88
|  | ФОТ |  |  | 12: 1851.32
| Пр/812-021.0-2 | НР Автомобильные дороги |  |  | 4: %; 5: 148; 7: 148; 12: 2739.95
| Пр/774-021.0 | СП Автомобильные дороги |  |  | 4: %; 5: 134; 7: 134; 12: 2480.77
|  | Всего по позиции |  |  | 10: 30898.22; 12: 267785.6
4 | ГЭСН27-06-029-01 | Устройство покрытия из горячих асфальтобетонных смесей асфальтоукладчиками второго типоразмера, толщина слоя 4 см |  |  | 4: 1000 м2; 5: 20.635; 6: 1; 7: 20.635
Объем=20635 / 1000
| 1 | ОТ(ЗТ) |  |  | 4: чел.-ч; 7: 430.4461; 12: 216389.56
| 1-100-32 | Средний разряд работы 3,2 |  |  | 4: чел.-ч; 5: 20.86; 7: 430.4461; 10: 502.71; 12: 216389.56
| 2 | ЭМ |  |  | 12: 1133948.44
|  | ОТм(ЗТм) |  |  | 4: чел.-ч; 7: 346.8743; 12: 237508.89
| 91.06.03-049 | Лебедки ручные и рычажные тяговым усилием до 9,81 кН (1 т) |  |  | маш.-ч | 2.44 |  | 50.3494 | 1.21 | 1.67 | 2.02 |  | 101.71
| 91.06.05-011 | Погрузчики одноковшовые универсальные фронтальные пневмоколесные, номинальная вместимость основного ковша 2,6 м3, грузоподъемность 5 т |  |  | 4: маш.-ч; 5: 0.55; 7: 11.3492; 10: 1959.46; 12: 22238.4
| 4-100-050 | ОТм(Зтм) Средний разряд машинистов 5 |  |  | 4: чел.-ч; 5: 0.55; 7: 11.3492; 10: 634.57; 12: 7201.89
| 91.08.01-004 | Асфальтоукладчики гусеничные, максимальная ширина укладки 5 м, скорость укладки до 30 м/мин, производительность 350 т/ч |  |  | маш.-ч | 2.04 |  | 42.0954 | 2646.78 | 1.61 | 4261.32 |  | 179381.97
| 4-100-070 | ОТм(Зтм) Средний разряд машинистов 7 |  |  | 4: чел.-ч; 5: 2.04; 7: 42.0954; 10: 791.16; 12: 33304.2
| 91.08.03-017 | Катки самоходные гладкие вибрационные, масса 10 т |  |  | маш.-ч | 2.14 |  | 44.1589 | 1398.2 | 1.61 | 2251.1 |  | 99406.1
| 4-100-050 | ОТм(Зтм) Средний разряд машинистов 5 |  |  | 4: чел.-ч; 5: 2.14; 7: 44.1589; 10: 634.57; 12: 28021.91
| 91.08.03-045 | Катки самоходные гладкие вибрационные, масса 7 т |  |  | 4: маш.-ч; 5: 1.51; 7: 31.1589; 10: 1859.91; 12: 57952.66
| 4-100-050 | ОТм(Зтм) Средний разряд машинистов 5 |  |  | 4: чел.-ч; 5: 1.51; 7: 31.1589; 10: 634.57; 12: 19772.47
| 91.08.03-047 | Катки самоходные пневмоколесные статические, масса 12 т |  |  | 4: маш.-ч; 5: 2.59; 7: 53.4447; 10: 1967.05; 12: 105128.3
| 4-100-060 | ОТм(Зтм) Средний разряд машинистов 6 |  |  | 4: чел.-ч; 5: 2.59; 7: 53.4447; 10: 741.71; 12: 39640.43
| 91.08.03-049 | Катки самоходные гладкие вибрационные, масса 14 т |  |  | 4: маш.-ч; 5: 0.97; 7: 20.016; 10: 2744.21; 12: 54927.97
| 4-100-060 | ОТм(Зтм) Средний разряд машинистов 6 |  |  | 4: чел.-ч; 5: 0.97; 7: 20.016; 10: 741.71; 12: 14846.03
| 91.08.06-001 | Нарезчики швов, максимальная глубина резки 240 мм, мощность 17,7 кВт (24 л.с.) |  |  | маш.-ч | 1.52 |  | 31.3652 | 181.3 | 1.33 | 241.13 |  | 7563.09
| 91.08.11-041 | Разогреватели швов инфракрасные |  |  | маш.-ч | 2.04 |  | 42.0954 | 59.52 | 1.61 | 95.83 |  | 4034
| 91.13.01-038 | Машины поливомоечные, вместимость цистерны 6 м3 |  |  | маш.-ч | 3.1 |  | 63.9685 | 1043.14 | 1.54 | 1606.44 |  | 102761.56
| 4-100-040 | ОТм(Зтм) Средний разряд машинистов 4 |  |  | 4: чел.-ч; 5: 3.1; 7: 63.9685; 10: 552.16; 12: 35320.85
| 91.13.03-112 | Спецавтомобили-вездеходы, грузоподъемность до 1,5 т |  |  | маш.-ч | 0.2 |  | 4.127 | 435.27 | 1.46 | 635.49 |  | 2622.67
| 4-100-050 | ОТм(Зтм) Средний разряд машинистов 5 |  |  | 4: чел.-ч; 5: 0.2; 7: 4.127; 10: 634.57; 12: 2618.87
| 91.18.01-013 | Компрессоры передвижные, давление 2 МПа (20 атм), производительность 60 м3/мин |  |  | маш.-ч | 3.71 |  | 76.5559 | 4141.29 | 1.57 | 6501.83 |  | 497753.12
| 4-100-060 | ОТм(Зтм) Средний разряд машинистов 6 |  |  | 4: чел.-ч; 5: 3.71; 7: 76.5559; 10: 741.71; 12: 56782.24
| 91.21.10-002 | Молотки отбойные пневматические при работе от передвижных компрессоров |  |  | 4: маш.-ч; 5: 1.15; 7: 23.7303; 10: 3.24; 12: 76.89
| 4 | М |  |  | 12: 194581.04
| 01.2.03.07-0023 | Эмульсия битумно-дорожная |  |  | т | 0.004 |  | 0.08254 | 16583.53 | 1.74 | 28855.34 |  | 2381.72
| 01.7.03.01-0002 | Вода водопроводная |  |  | 4: м3; 5: 20.52; 7: 423.4302; 10: 57.31; 12: 24266.78
| 01.7.07.26-0032 | Шнур полиамидный крученый, диаметр 2 мм |  |  | т | 0.0024 |  | 0.049524 | 907036.67 | 1.2 | 1088444 |  | 53904.1
| 01.7.15.02-0051 | Болты анкерные |  |  | т | 0.012 |  | 0.24762 | 89330.06 | 1.21 | 108089.37 |  | 26765.09
| 01.7.17.06-0061 | Круг алмазный отрезной сегментный, диаметр 350 мм, толщина алмазной кромки 3,2 мм, высота алмазной кромки 8 мм |  |  | шт | 0.782 |  | 16.1366 | 4251.61 | 1.24 | 5272 |  | 85072
| 08.1.02.11-0001 | Поковки из квадратных заготовок, масса 1,5-4,5 кг |  |  | т | 0.0008 |  | 0.016508 | 55898.18 | 1.28 | 71549.67 |  | 1181.14
| 08.4.03.02-0002 | Сталь арматурная горячекатаная гладкая, класс A-I, диаметр 6-22 мм |  |  | т | 0.0008 |  | 0.016508 | 63745 | 0.96 | 61195.2 |  | 1010.21
|  | Итого прямые затраты |  |  | 12: 1782427.93
|  | ФОТ |  |  | 12: 453898.45
| Пр/812-021.0-2 | НР Автомобильные дороги |  |  | 4: %; 5: 148; 7: 148; 12: 671769.71
| Пр/774-021.0 | СП Автомобильные дороги |  |  | 4: %; 5: 134; 7: 134; 12: 608223.92
|  | Всего по позиции |  |  | 10: 148409.09; 12: 3062421.56
5 | ГЭСН27-06-030-01 | При изменении толщины покрытия на 0,5 см добавлять или исключать: к норме 27-06-029-01 |  |  | 4: 1000 м2; 5: 20.635; 6: 1; 7: 20.635
Объем=20635 / 1000
толщина до 5 см ПЗ=2 (ОЗП=2; ЭМ=2 к расх.; ЗПМ=2; МАТ=2 к расх.; ТЗ=2; ТЗМ=2)
| 1 | ОТ(ЗТ) |  |  | 4: чел.-ч; 7: 14.4445; 12: 7797.14
| 1-100-38 | Средний разряд работы 3,8 |  |  | чел.-ч | 0.35 | 2 | 14.4445 |  |  | 539.8 |  | 7797.14
| 2 | ЭМ |  |  | 12: 49606.93
|  | ОТм(ЗТм) |  |  | 4: чел.-ч; 7: 15.2699; 12: 10261.26
| 91.06.05-011 | Погрузчики одноковшовые универсальные фронтальные пневмоколесные, номинальная вместимость основного ковша 2,6 м3, грузоподъемность 5 т |  |  | маш.-ч | 0.11 | 2 | 4.5397 |  |  | 1959.46 |  | 8895.36
| 4-100-050 | ОТм(Зтм) Средний разряд машинистов 5 |  |  | чел.-ч | 0.11 | 2 | 4.5397 |  |  | 634.57 |  | 2880.76
| 91.08.01-004 | Асфальтоукладчики гусеничные, максимальная ширина укладки 5 м, скорость укладки до 30 м/мин, производительность 350 т/ч |  |  | маш.-ч | 0.1 | 2 | 4.127 | 2646.78 | 1.61 | 4261.32 |  | 17586.47
| 4-100-070 | ОТм(Зтм) Средний разряд машинистов 7 |  |  | чел.-ч | 0.1 | 2 | 4.127 |  |  | 791.16 |  | 3265.12
| 91.08.11-041 | Разогреватели швов инфракрасные |  |  | маш.-ч | 0.1 | 2 | 4.127 | 59.52 | 1.61 | 95.83 |  | 395.49
| 91.13.01-038 | Машины поливомоечные, вместимость цистерны 6 м3 |  |  | маш.-ч | 0.1 | 2 | 4.127 | 1043.14 | 1.54 | 1606.44 |  | 6629.78
| 4-100-040 | ОТм(Зтм) Средний разряд машинистов 4 |  |  | чел.-ч | 0.1 | 2 | 4.127 |  |  | 552.16 |  | 2278.76
| 91.18.01-013 | Компрессоры передвижные, давление 2 МПа (20 атм), производительность 60 м3/мин |  |  | маш.-ч | 0.06 | 2 | 2.4762 | 4141.29 | 1.57 | 6501.83 |  | 16099.83
| 4-100-060 | ОТм(Зтм) Средний разряд машинистов 6 |  |  | чел.-ч | 0.06 | 2 | 2.4762 |  |  | 741.71 |  | 1836.62
| 4 | М |  |  | 12: 2231.54
| 01.2.03.07-0023 | Эмульсия битумно-дорожная |  |  | т | 0.001 | 2 | 0.04127 | 16583.53 | 1.74 | 28855.34 |  | 1190.86
| 01.7.03.01-0002 | Вода водопроводная |  |  | м3 | 0.44 | 2 | 18.1588 |  |  | 57.31 |  | 1040.68
|  | Итого прямые затраты |  |  | 12: 69896.87
|  | ФОТ |  |  | 12: 18058.4
| Пр/812-021.0-2 | НР Автомобильные дороги |  |  | 4: %; 5: 148; 7: 148; 12: 26726.43
| Пр/774-021.0 | СП Автомобильные дороги |  |  | 4: %; 5: 134; 7: 134; 12: 24198.26
|  | Всего по позиции |  |  | 10: 5855.18; 12: 120821.56
6 | ФСБЦ-04.2.03.01-0008 | Смеси асфальтобетонные щебеночно-мастичные ЩМА-16 |  |  | т | 2630.9625 | 1 | 2630.9625 |  |  | 13435.13 |  | 35347323.21
Объем=20635*0,05*2,55
|  | Всего по позиции |  |  | 12: 35347323.21
Дорожная разметка
7 | ГЭСН27-09-016-05 | Разметка проезжей части краской прерывистой линией шириной 0,1 м при соотношении штриха и промежутка: 1:3 |  |  | 4: км; 5: 1.75; 6: 1; 7: 1.75
Объем=1750/1000
| 1 | ОТ(ЗТ) |  |  | 4: чел.-ч; 7: 6.405; 12: 2829.28
| 1-100-18 | Средний разряд работы 1,8 |  |  | 4: чел.-ч; 5: 3.66; 7: 6.405; 10: 441.73; 12: 2829.28
| 2 | ЭМ |  |  | 12: 3131.01
|  | ОТм(ЗТм) |  |  | 4: чел.-ч; 7: 3.57; 12: 2116.87
| 91.13.01-036 | Машины разметочные самоходные для нанесения краски, ширина наносимой линии 50-300 мм |  |  | маш.-ч | 1.01 |  | 1.7675 | 81.21 | 1.64 | 133.18 |  | 235.4
| 4-100-050 | ОТм(Зтм) Средний разряд машинистов 5 |  |  | 4: чел.-ч; 5: 1.01; 7: 1.7675; 10: 634.57; 12: 1121.6
| 91.13.01-038 | Машины поливомоечные, вместимость цистерны 6 м3 |  |  | маш.-ч | 1.03 |  | 1.8025 | 1043.14 | 1.54 | 1606.44 |  | 2895.61
| 4-100-040 | ОТм(Зтм) Средний разряд машинистов 4 |  |  | 4: чел.-ч; 5: 1.03; 7: 1.8025; 10: 552.16; 12: 995.27
|  | Итого прямые затраты |  |  | 12: 8077.16
|  | ФОТ |  |  | 12: 4946.15
| Пр/812-021.0-2 | НР Автомобильные дороги |  |  | 4: %; 5: 148; 7: 148; 12: 7320.3
| Пр/774-021.0 | СП Автомобильные дороги |  |  | 4: %; 5: 134; 7: 134; 12: 6627.84
|  | Всего по позиции |  |  | 10: 12585.89; 12: 22025.3
8 | ФСБЦ-01.5.01.01-1000 | Краска для дорожной разметки автомобильных дорог, суспензия пигментов и наполнителей в акриловом сополимере с модифицирующими добавками, цвет белый |  |  | кг | 18.375 | 1 | 18.375 | 118.29 | 1.22 | 144.31 |  | 2651.7
|  | Всего по позиции |  |  | 12: 2651.7
9 | ГЭСН27-09-016-01 | Разметка проезжей части краской сплошной линией шириной: 0,1 м |  |  | 4: км; 5: 0.3; 6: 1; 7: 0.3
Объем=300/1000
| 1 | ОТ(ЗТ) |  |  | 4: чел.-ч; 7: 1.098; 12: 485.02
| 1-100-18 | Средний разряд работы 1,8 |  |  | 4: чел.-ч; 5: 3.66; 7: 1.098; 10: 441.73; 12: 485.02
| 2 | ЭМ |  |  | 12: 536.74
|  | ОТм(ЗТм) |  |  | 4: чел.-ч; 7: 0.612; 12: 362.89
| 91.13.01-036 | Машины разметочные самоходные для нанесения краски, ширина наносимой линии 50-300 мм |  |  | маш.-ч | 1.01 |  | 0.303 | 81.21 | 1.64 | 133.18 |  | 40.35
| 4-100-050 | ОТм(Зтм) Средний разряд машинистов 5 |  |  | 4: чел.-ч; 5: 1.01; 7: 0.303; 10: 634.57; 12: 192.27
| 91.13.01-038 | Машины поливомоечные, вместимость цистерны 6 м3 |  |  | маш.-ч | 1.03 |  | 0.309 | 1043.14 | 1.54 | 1606.44 |  | 496.39
| 4-100-040 | ОТм(Зтм) Средний разряд машинистов 4 |  |  | 4: чел.-ч; 5: 1.03; 7: 0.309; 10: 552.16; 12: 170.62
|  | Итого прямые затраты |  |  | 12: 1384.65
|  | ФОТ |  |  | 12: 847.91
| Пр/812-021.0-2 | НР Автомобильные дороги |  |  | 4: %; 5: 148; 7: 148; 12: 1254.91
| Пр/774-021.0 | СП Автомобильные дороги |  |  | 4: %; 5: 134; 7: 134; 12: 1136.2
|  | Всего по позиции |  |  | 10: 12585.87; 12: 3775.76
10 | ФСБЦ-01.5.01.01-1000 | Краска для дорожной разметки автомобильных дорог, суспензия пигментов и наполнителей в акриловом сополимере с модифицирующими добавками, цвет белый |  |  | кг | 12.6 | 1 | 12.6 | 118.29 | 1.22 | 144.31 |  | 1818.31
|  | Всего по позиции |  |  | 12: 1818.31
Итоги по разделу 1 Ремонт дороги :
|  | Итого прямые затраты (справочно) |  |  | 12: 39290612.06
в том числе:
|  | Оплата труда рабочих |  |  | 12: 351778.88
|  | Эксплуатация машин |  |  | 12: 2303205.7
|  | Оплата труда машинистов (Отм) |  |  | 12: 492578.45
|  | Материалы |  |  | 12: 35944798.27
|  | Перевозка |  |  | 12: 198250.76
|  | Строительные работы |  |  | 12: 41671699.73
|  | Строительные работы |  |  | 12: 41473448.97
в том числе:
|  | оплата труда |  |  | 12: 351778.88
|  | эксплуатация машин и механизмов |  |  | 12: 2303205.7
|  | оплата труда машинистов (Отм) |  |  | 12: 492578.45
|  | материалы |  |  | 12: 35944798.27
|  | накладные расходы |  |  | 12: 1249648.85
|  | сметная прибыль |  |  | 12: 1131438.82
|  | Перевозка |  |  | 12: 198250.76
|  | Итого ФОТ (справочно) |  |  | 12: 844357.33
|  | Итого накладные расходы (справочно) |  |  | 12: 1249648.85
|  | Итого сметная прибыль (справочно) |  |  | 12: 1131438.82
|  | Итого по разделу 1 Ремонт дороги |  |  | 12: 41671699.73
Справочно
|  | затраты труда рабочих |  |  | 7: 712.3946
|  | затраты труда машинистов |  |  | 7: 740.8763
Раздел 2. Замена бордюров
11 | ГЭСН27-03-010-01 | Разборка бортовых камней: на бетонном основании |  |  | 4: 100 м; 5: 5.16; 6: 1; 7: 5.16
Объем=516 / 100
| 1 | ОТ(ЗТ) |  |  | 4: чел.-ч; 7: 395.772; 12: 182652.74
| 1-100-23 | Средний разряд работы 2,3 |  |  | 4: чел.-ч; 5: 76.7; 7: 395.772; 10: 461.51; 12: 182652.74
|  | Итого прямые затраты |  |  | 12: 182652.74
|  | ФОТ |  |  | 12: 182652.74
| Пр/812-021.0-2 | НР Автомобильные дороги |  |  | 4: %; 5: 148; 7: 148; 12: 270326.06
| Пр/774-021.0 | СП Автомобильные дороги |  |  | 4: %; 5: 134; 7: 134; 12: 244754.67
|  | Всего по позиции |  |  | 10: 135219.66; 12: 697733.47
12 | ГЭСН27-03-008-04 | Разборка покрытий и оснований: асфальтобетонных |  |  | 4: 100 м3; 5: 0.3516; 6: 1; 7: 0.3516
Объем=35,16 / 100
| 1 | ОТ(ЗТ) |  |  | 4: чел.-ч; 7: 63.2177; 12: 30217.42
| 1-100-27 | Средний разряд работы 2,7 |  |  | 4: чел.-ч; 5: 179.8; 7: 63.2177; 10: 477.99; 12: 30217.42
| 2 | ЭМ |  |  | 12: 8654.55
|  | ОТм(ЗТм) |  |  | 4: чел.-ч; 7: 16.0435; 12: 8961.89
| 91.01.02-004 | Автогрейдеры среднего типа, мощность 99 кВт (135 л.с.) |  |  | маш.-ч | 1.55 |  | 0.54498 | 1933 | 1.67 | 3228.11 |  | 1759.26
| 4-100-060 | ОТм(Зтм) Средний разряд машинистов 6 |  |  | 4: чел.-ч; 5: 1.55; 7: 0.54498; 10: 741.71; 12: 404.22
| 91.18.01-007 | Компрессоры винтовые передвижные с двигателем внутреннего сгорания, давление до 0,7 МПа (7 атм), производительность до 5,4 м3/мин |  |  | 4: маш.-ч; 5: 44.08; 7: 15.4985; 10: 438.42; 12: 6794.86
| 4-100-040 | ОТм(Зтм) Средний разряд машинистов 4 |  |  | 4: чел.-ч; 5: 44.08; 7: 15.4985; 10: 552.16; 12: 8557.67
| 91.21.10-002 | Молотки отбойные пневматические при работе от передвижных компрессоров |  |  | 4: маш.-ч; 5: 88.16; 7: 30.9971; 10: 3.24; 12: 100.43
|  | Итого прямые затраты |  |  | 12: 47833.86
|  | ФОТ |  |  | 12: 39179.31
| Пр/812-021.0-2 | НР Автомобильные дороги |  |  | 4: %; 5: 148; 7: 148; 12: 57985.38
| Пр/774-021.0 | СП Автомобильные дороги |  |  | 4: %; 5: 134; 7: 134; 12: 52500.28
|  | Всего по позиции |  |  | 10: 450283.05; 12: 158319.52
13 | ГЭСН27-02-010-04 | Установка бортовых камней природных: при других видах покрытий |  |  | 4: 100 м; 5: 5.16; 6: 1; 7: 5.16
Объем=516 / 100
| 1 | ОТ(ЗТ) |  |  | 4: чел.-ч; 7: 516; 12: 246642.84
| 1-100-27 | Средний разряд работы 2,7 |  |  | 4: чел.-ч; 5: 100; 7: 516; 10: 477.99; 12: 246642.84
| 2 | ЭМ |  |  | 12: 6999.32
|  | ОТм(ЗТм) |  |  | 4: чел.-ч; 7: 3.354; 12: 2448.58
| 91.05.05-015 | Краны на автомобильном ходу, грузоподъемность 16 т |  |  | 4: маш.-ч; 5: 0.61; 7: 3.1476; 10: 2176.38; 12: 6850.37
| 4-100-060 | ОТм(Зтм) Средний разряд машинистов 6 |  |  | 4: чел.-ч; 5: 0.61; 7: 3.1476; 10: 741.71; 12: 2334.61
| 91.14.02-001 | Автомобили бортовые, грузоподъемность до 5 т |  |  | маш.-ч | 0.04 |  | 0.2064 | 477.92 | 1.51 | 721.66 |  | 148.95
| 4-100-040 | ОТм(Зтм) Средний разряд машинистов 4 |  |  | 4: чел.-ч; 5: 0.04; 7: 0.2064; 10: 552.16; 12: 113.97
| 4 | М |  |  | 12: 398751.12
| 01.7.15.06-0111 | Гвозди строительные |  |  | т | 0.001 |  | 0.00516 | 70296.2 | 1.39 | 97711.72 |  | 504.19
| 04.1.02.05-0006 | Смеси бетонные тяжелого бетона (БСТ), класс В15 (М200) |  |  | м3 | 5.9 |  | 30.444 | 4742.74 | 2.64 | 12520.83 |  | 381184.15
| 04.3.01.09-0014 | Раствор готовый кладочный, цементный, М100 |  |  | м3 | 0.06 |  | 0.3096 | 3778.62 | 2.64 | 9975.56 |  | 3088.43
| 11.1.03.06-0070 | Доска обрезная хвойных пород, естественной влажности, длина 2-6,5 м, ширина 100-250 мм, толщина 25 мм, сорт II |  |  | м3 | 0.17 |  | 0.8772 | 10082.68 | 1.58 | 15930.63 |  | 13974.35
|  | Итого прямые затраты |  |  | 12: 654841.86
|  | ФОТ |  |  | 12: 249091.42
| Пр/812-021.0-2 | НР Автомобильные дороги |  |  | 4: %; 5: 148; 7: 148; 12: 368655.3
| Пр/774-021.0 | СП Автомобильные дороги |  |  | 4: %; 5: 134; 7: 134; 12: 333782.5
|  | Всего по позиции |  |  | 10: 263038.69; 12: 1357279.66
14 | ФСБЦ-13.2.03.02-0001 Применительно | Камни бортовые из гранита, пиленые, месторождение Мансуровское, марка ГП1, высота 300 мм, ширина 150 мм // Бордюр гранитный ГП-1 1000х300х150 мм |  |  | м | 516 | 1 | 516 | 1874.07 | 1.52 | 2848.59 |  | 1469872.44
|  | Всего по позиции |  |  | 12: 1469872.44
15 | ГЭСН27-03-004-02 | Устройство выравнивающего слоя из асфальтобетонной смеси: вручную |  |  | 4: 100 т; 5: 0.4515; 6: 1; 7: 0.4515
Объем=45,15 / 100
| 1 | ОТ(ЗТ) |  |  | 4: чел.-ч; 7: 28.1014; 12: 15516.45
| 1-100-40 | Средний разряд работы 4,0 |  |  | 4: чел.-ч; 5: 62.24; 7: 28.1014; 10: 552.16; 12: 15516.45
| 2 | ЭМ |  |  | 12: 26319.95
|  | ОТм(ЗТм) |  |  | 4: чел.-ч; 7: 10.1407; 12: 7078.02
| 91.08.03-016 | Катки самоходные гладкие вибрационные, масса 8 т |  |  | 4: маш.-ч; 5: 8.53; 7: 3.8513; 10: 2303.25; 12: 8870.5
| 4-100-050 | ОТм(Зтм) Средний разряд машинистов 5 |  |  | 4: чел.-ч; 5: 8.53; 7: 3.8513; 10: 634.57; 12: 2443.92
| 91.08.03-018 | Катки самоходные гладкие вибрационные, масса 13 т |  |  | 4: маш.-ч; 5: 13.57; 7: 6.1269; 10: 2805.41; 12: 17188.34
| 4-100-060 | ОТм(Зтм) Средний разряд машинистов 6 |  |  | 4: чел.-ч; 5: 13.57; 7: 6.1269; 10: 741.71; 12: 4544.35
| 91.13.01-038 | Машины поливомоечные, вместимость цистерны 6 м3 |  |  | маш.-ч | 0.36 |  | 0.16254 | 1043.14 | 1.54 | 1606.44 |  | 261.11
| 4-100-040 | ОТм(Зтм) Средний разряд машинистов 4 |  |  | 4: чел.-ч; 5: 0.36; 7: 0.16254; 10: 552.16; 12: 89.75
| 4 | М |  |  | 12: 1586.6
| 01.2.01.01-0001 | Битум нефтяной дорожный МГ 40/70, МГ 70/130, МГ 130/200, СГ 40/70, СГ 70/130, СГ 130/200 |  |  | т | 0.074 |  | 0.033411 | 26169.13 | 1.59 | 41608.92 |  | 1390.2
| 01.3.01.03-0002 | Керосин для технических целей |  |  | т | 0.005 |  | 0.0022575 | 62186.75 | 1.32 | 82086.51 |  | 185.31
| 01.7.03.01-0001 | Вода |  |  | м3 | 0.43 |  | 0.19415 | 35.71 | 1.6 | 57.14 |  | 11.09
|  | Итого прямые затраты |  |  | 12: 50501.02
|  | ФОТ |  |  | 12: 22594.47
| Пр/812-021.0-2 | НР Автомобильные дороги |  |  | 4: %; 5: 148; 7: 148; 12: 33439.82
| Пр/774-021.0 | СП Автомобильные дороги |  |  | 4: %; 5: 134; 7: 134; 12: 30276.59
|  | Всего по позиции |  |  | 10: 252973.27; 12: 114217.43
16 | ФСБЦ-04.2.01.01-1238 | Смеси асфальтобетонные А 16 ВН на ПБВ |  |  | т | 45.6015 | 1 | 45.6015 | 6388.04 | 2.08 | 13287.12 |  | 605912.6
|  | Всего по позиции |  |  | 12: 605912.6
17 | ГЭСН27-07-001-01 | Устройство асфальтобетонных покрытий дорожек и тротуаров однослойных из литой мелкозернистой асфальтобетонной смеси толщиной 3 см |  |  | 4: 100 м2; 5: 3.42; 6: 1; 7: 3.42
Объем=342 / 100
| 1 | ОТ(ЗТ) |  |  | 4: чел.-ч; 7: 49.248; 12: 26279.72
| 1-100-37 | Средний разряд работы 3,7 |  |  | 4: чел.-ч; 5: 14.4; 7: 49.248; 10: 533.62; 12: 26279.72
| 2 | ЭМ |  |  | 12: 552.58
|  | ОТм(ЗТм) |  |  | 4: чел.-ч; 7: 0.2394; 12: 153.61
| 91.05.05-015 | Краны на автомобильном ходу, грузоподъемность 16 т |  |  | 4: маш.-ч; 5: 0.02; 7: 0.0684; 10: 2176.38; 12: 148.86
| 4-100-060 | ОТм(Зтм) Средний разряд машинистов 6 |  |  | 4: чел.-ч; 5: 0.02; 7: 0.0684; 10: 741.71; 12: 50.73
| 91.06.05-011 | Погрузчики одноковшовые универсальные фронтальные пневмоколесные, номинальная вместимость основного ковша 2,6 м3, грузоподъемность 5 т |  |  | 4: маш.-ч; 5: 0.03; 7: 0.1026; 10: 1959.46; 12: 201.04
| 4-100-050 | ОТм(Зтм) Средний разряд машинистов 5 |  |  | 4: чел.-ч; 5: 0.03; 7: 0.1026; 10: 634.57; 12: 65.11
| 91.08.09-001 | Виброплиты с двигателем внутреннего сгорания |  |  | 4: маш.-ч; 5: 0.85; 7: 2.907; 10: 52.74; 12: 153.32
| 91.14.02-001 | Автомобили бортовые, грузоподъемность до 5 т |  |  | маш.-ч | 0.02 |  | 0.0684 | 477.92 | 1.51 | 721.66 |  | 49.36
| 4-100-040 | ОТм(Зтм) Средний разряд машинистов 4 |  |  | 4: чел.-ч; 5: 0.02; 7: 0.0684; 10: 552.16; 12: 37.77
| 4 | М |  |  | 12: 7565.57
| 01.2.01.01-1026 | Битум нефтяной дорожный БНД 90/130 |  |  | т | 0.06 |  | 0.2052 | 23188.21 | 1.59 | 36869.25 |  | 7565.57
|  | Итого прямые затраты |  |  | 12: 34551.48
|  | ФОТ |  |  | 12: 26433.33
| Пр/812-021.1-2 | НР Устройство покрытий дорожек, тротуаров, мостовых и площадок и прочее |  |  | 4: %; 5: 114; 7: 114; 12: 30134
| Пр/774-021.1 | СП Устройство покрытий дорожек, тротуаров, мостовых и площадок и прочее |  |  | 4: %; 5: 77; 7: 77; 12: 20353.66
|  | Всего по позиции |  |  | 10: 24865.25; 12: 85039.14
18 | ГЭСН27-07-001-02 | На каждые 0,5 см изменения толщины покрытия добавлять к норме 27-07-001-01 |  |  | 4: 100 м2; 5: 3.42; 6: 1; 7: 3.42
Объем=342 / 100
толщина до 5 см ПЗ=4 (ОЗП=4; ЭМ=4 к расх.; ЗПМ=4; МАТ=4 к расх.; ТЗ=4; ТЗМ=4)
| 1 | ОТ(ЗТ) |  |  | 4: чел.-ч; 7: 31.7376; 12: 16935.82
| 1-100-37 | Средний разряд работы 3,7 |  |  | чел.-ч | 2.32 | 4 | 31.7376 |  |  | 533.62 |  | 16935.82
| 2 | ЭМ |  |  | 12: 101.01
| 91.08.09-001 | Виброплиты с двигателем внутреннего сгорания |  |  | маш.-ч | 0.14 | 4 | 1.9152 |  |  | 52.74 |  | 101.01
|  | Итого прямые затраты |  |  | 12: 17036.83
|  | ФОТ |  |  | 12: 16935.82
| Пр/812-021.1-2 | НР Устройство покрытий дорожек, тротуаров, мостовых и площадок и прочее |  |  | 4: %; 5: 114; 7: 114; 12: 19306.83
| Пр/774-021.1 | СП Устройство покрытий дорожек, тротуаров, мостовых и площадок и прочее |  |  | 4: %; 5: 77; 7: 77; 12: 13040.58
|  | Всего по позиции |  |  | 10: 14439.84; 12: 49384.24
19 | ФСБЦ-04.2.01.01-1238 | Смеси асфальтобетонные А 16 ВН на ПБВ |  |  | т | 40.9716 | 1 | 40.9716 | 6388.04 | 2.08 | 13287.12 |  | 544394.57
Объем=24,4188+16,5528
|  | Всего по позиции |  |  | 12: 544394.57
Итоги по разделу 2 Замена бордюров :
|  | Итого прямые затраты (справочно) |  |  | 12: 3607597.4
в том числе:
|  | Оплата труда рабочих |  |  | 12: 518244.99
|  | Эксплуатация машин |  |  | 12: 42627.41
|  | Оплата труда машинистов (Отм) |  |  | 12: 18642.1
|  | Материалы |  |  | 12: 3028082.9
|  | Строительные работы |  |  | 12: 5082153.07
в том числе:
|  | оплата труда |  |  | 12: 518244.99
|  | эксплуатация машин и механизмов |  |  | 12: 42627.41
|  | оплата труда машинистов (Отм) |  |  | 12: 18642.1
|  | материалы |  |  | 12: 3028082.9
|  | накладные расходы |  |  | 12: 779847.39
|  | сметная прибыль |  |  | 12: 694708.28
|  | Итого ФОТ (справочно) |  |  | 12: 536887.09
|  | Итого накладные расходы (справочно) |  |  | 12: 779847.39
|  | Итого сметная прибыль (справочно) |  |  | 12: 694708.28
|  | Итого по разделу 2 Замена бордюров |  |  | 12: 5082153.07
Справочно
|  | затраты труда рабочих |  |  | 7: 1084.0766
|  | затраты труда машинистов |  |  | 7: 29.7776
Раздел 3. Утилизация строительного мусора
20 | 49-1 | Погрузка в автотранспортное средство: мусор строительный с погрузкой экскаваторами емкостью ковша до 0,5 м3 |  |  | т | 210.45 | 1 | 210.45 |  |  | 86.97 |  | 18302.84
|  | Всего по позиции |  |  | 12: 18302.84
21 | 01-20-1-01-0007 | Перевозка грузов I класса автомобилями бортовыми грузоподъемностью до 20 т по дорогам с усовершенствованным (асфальтобетонным, цементобетонным, железобетонным, обработанным органическим вяжущим) дорожным покрытием на расстояние 7 км |  |  | т | 210.45 | 1 | 210.45 |  |  | 405.9 |  | 85421.66
|  | Всего по позиции |  |  | 12: 85421.66
22 | Калькуляция МУП "Югорскэнергогаз" | Утилизация строительного мусора |  |  | м3 | 86.76 | 1 | 86.76 |  |  | 558.33 |  | 48440.71
|  | Всего по позиции |  |  | 12: 48440.71
Итоги по разделу 3 Утилизация строительного мусора :
|  | Итого прямые затраты (справочно) |  |  | 12: 152165.21
в том числе:
|  | Эксплуатация машин |  |  | 12: 48440.71
|  | Материалы |  |  | 12: 85421.66
|  | Перевозка |  |  | 12: 18302.84
|  | Строительные работы |  |  | 12: 152165.21
|  | Строительные работы |  |  | 12: 133862.37
в том числе:
|  | эксплуатация машин и механизмов |  |  | 12: 48440.71
|  | материалы |  |  | 12: 85421.66
|  | Перевозка |  |  | 12: 18302.84
|  | Итого по разделу 3 Утилизация строительного мусора |  |  | 12: 152165.21
Итоги по смете:
|  | Всего прямые затраты (справочно) |  |  | 12: 43050374.67
в том числе:
|  | Оплата труда рабочих |  |  | 12: 870023.87
|  | Эксплуатация машин |  |  | 12: 2394273.82
|  | Оплата труда машинистов (Отм) |  |  | 12: 511220.55
|  | Материалы |  |  | 12: 39058302.83
|  | Перевозка |  |  | 12: 216553.6
|  | Строительные работы |  |  | 12: 46906018.01
|  | Строительные работы |  |  | 12: 46689464.41
в том числе:
|  | оплата труда |  |  | 12: 870023.87
|  | эксплуатация машин и механизмов |  |  | 12: 2394273.82
|  | оплата труда машинистов (Отм) |  |  | 12: 511220.55
|  | материалы |  |  | 12: 39058302.83
|  | накладные расходы |  |  | 12: 2029496.24
|  | сметная прибыль |  |  | 12: 1826147.1
|  | Перевозка |  |  | 12: 216553.6
|  | Всего ФОТ (справочно) |  |  | 12: 1381244.42
|  | Всего накладные расходы (справочно) |  |  | 12: 2029496.24
|  | Всего сметная прибыль (справочно) |  |  | 12: 1826147.1
|  | НДС 20% |  |  | 12: 9381203.6
|  | ВСЕГО по смете |  |  | 12: 56287221.61
Начальная максимальная цена контракта принята в с умме 56 287 221,61 рубль, не превышает финансирование на 2025 год.