## ЛСР-02-01-02 Снос Калинина 28 -
Приложение № 3
Утверждено приказом Минстроя РФ № 421/пр от 4 августа 2020 г. в редакции приказа № 557/пр от 7 июля 2022 г.
СОГЛАСОВАНО: | [10 empty] | УТВЕРЖДАЮ:
"____" ________________ 2026 года | [10 empty] | "____" ________________ 2026 года | [5 empty] | "____" ________________ 2026 года | "____" ________________ 2026 года
Наименование программного продукта |  |  |  |  | ГРАНД-Смета, версия 2026.1
Наименование редакции сметных нормативов |  |  |  |  | Приказ Минстроя России от 30.12.2021 № 1046/пр; Приказ Минстроя России от 04.08.2020 № 421/пр; Приказ Минстроя России от 21.12.2020 № 812/пр; Приказ Минстроя России от 11.12.2020 № 774/пр; Приказ Минстроя России от 02.08.2023 № 551/пр; Приказ Минстроя России от 14.11.2023 № 817/пр; Приказ Минстроя России от 16.02.2024 № 102/пр; Приказ Минстроя России от 13.05.2024 №323/пр; Приказ Минстроя России от 09.08.2024 №524/пр; Приказ Минстроя России от 07.11.2024 №747/пр; Приказ Минстроя России от 23.01.2025 №30/пр; Приказ Минстроя России от 07.02.2025 №69/пр; Приказ Минстроя России от 19.05.2025 №299/пр; Приказ Минстроя России от 14.08.2025 №490/пр; Приказ Минстроя России от 12.11.2025 №696/пр; Приказ Минстроя России от 17.02.2026 №91/пр | [13 empty] | Наименование редакции сметных нормативов | Приказ Минстроя России от 30.12.2021 № 1046/пр; Приказ Минстроя России от 04.08.2020 № 421/пр; Приказ Минстроя России от 21.12.2020 № 812/пр; Приказ Минстроя России от 11.12.2020 № 774/пр; Приказ Минстроя России от 02.08.2023 № 551/пр; Приказ Минстроя России от 14.11.2023 № 817/пр; Приказ Минстроя России от 16.02.2024 № 102/пр; Приказ Минстроя России от 13.05.2024 №323/пр; Приказ Минстроя России от 09.08.2024 №524/пр; Приказ Минстроя России от 07.11.2024 №747/пр; Приказ Минстроя России от 23.01.2025 №30/пр; Приказ Минстроя России от 07.02.2025 №69/пр; Приказ Минстроя России от 19.05.2025 №299/пр; Приказ Минстроя России от 14.08.2025 №490/пр; Приказ Минстроя России от 12.11.2025 №696/пр; Приказ Минстроя России от 17.02.2026 №91/пр
Реквизиты приказа Минстроя России об утверждении дополнений и изменений к сметным нормативам |  |  |  |  | Приказ Минстроя России от 18 мая 2022 г. № 378/пр, Приказ Минстроя России от 26 августа 2022 г. № 703/пр, Приказ Минстроя России от 26 октября 2022 г. № 905/пр, Приказ Минстроя России от 27 декабря 2022 г. № 1133/пр, Приказ Минстроя России от 10 февраля 2023 г. № 84/пр, Приказ Минстроя России от 11.05.2023 №335/пр; Приказ Минстроя России от 07.07.2022 № 557/пр; Приказ Минстроя России от 02.09.2021 № 636/пр, Приказ Минстроя России от 26.07.2022 № 611/пр; Приказ Минстроя России от 22.04.2022 № 317/пр; Приказ Минстроя России от 02.08.2023 № 551/пр; Приказ Минстроя России от 14.11.2023 № 817/пр; Приказ Минстроя России от 30.01.2024 № 55/пр; Приказ Минстроя России от 16.02.2024 № 102/пр; Приказ Минстроя России от 13.05.2024 №323/пр; Приказ Минстроя России от 09.08.2024 №524/пр; Приказ Минстроя России от 07.11.2024 №747/пр; Приказ Минстроя России от 23.01.2025 №30/пр; Приказ Минстроя России от 07.02.2025 №69/пр; Приказ Минстроя России от 19.05.2025 №299/пр; Приказ Минстроя России от 14.08.2025 №490/пр; Приказ Минстроя России от 12.11.2025 №696/пр; Приказ Минстроя России от 17.02.2026 №91/пр | [15 empty] | Реквизиты приказа Минстроя России об утверждении дополнений и изменений к сметным нормативам | Приказ Минстроя России от 18 мая 2022 г. № 378/пр, Приказ Минстроя России от 26 августа 2022 г. № 703/пр, Приказ Минстроя России от 26 октября 2022 г. № 905/пр, Приказ Минстроя России от 27 декабря 2022 г. № 1133/пр, Приказ Минстроя России от 10 февраля 2023 г. № 84/пр, Приказ Минстроя России от 11.05.2023 №335/пр; Приказ Минстроя России от 07.07.2022 № 557/пр; Приказ Минстроя России от 02.09.2021 № 636/пр, Приказ Минстроя России от 26.07.2022 № 611/пр; Приказ Минстроя России от 22.04.2022 № 317/пр; Приказ Минстроя России от 02.08.2023 № 551/пр; Приказ Минстроя России от 14.11.2023 № 817/пр; Приказ Минстроя России от 30.01.2024 № 55/пр; Приказ Минстроя России от 16.02.2024 № 102/пр; Приказ Минстроя России от 13.05.2024 №323/пр; Приказ Минстроя России от 09.08.2024 №524/пр; Приказ Минстроя России от 07.11.2024 №747/пр; Приказ Минстроя России от 23.01.2025 №30/пр; Приказ Минстроя России от 07.02.2025 №69/пр; Приказ Минстроя России от 19.05.2025 №299/пр; Приказ Минстроя России от 14.08.2025 №490/пр; Приказ Минстроя России от 12.11.2025 №696/пр; Приказ Минстроя России от 17.02.2026 №91/пр
Реквизиты письма Минстроя России об индексах изменения сметной стоимости строительства, включаемые в федеральный реестр сметных нормативов и размещаемые в федеральной государственной информационной системе ценообразования в строительстве, подготовленного в соответствии пунктом 85 Методики расчета индексов изменения сметной стоимости строительства, утвержденной приказом Министерства строительства и жилищно-коммунального хозяйства Российской Федерации от 5 июня 2019 г. № 326/пр¹ |  |  |  |  | Письмо Минстроя России от 25.02.2026 № 9859-ИФ/09 | [9 empty] | Реквизиты письма Минстроя России об индексах изменения сметной стоимости строительства, включаемые в федеральный реестр сметных нормативов и размещаемые в федеральной государственной информационной системе ценообразования в строительстве, подготовленного в соответствии пунктом 85 Методики расчета индексов изменения сметной стоимости строительства, утвержденной приказом Министерства строительства и жилищно-коммунального хозяйства Российской Федерации от 5 июня 2019 г. № 326/пр¹ | Письмо Минстроя России от 25.02.2026 № 9859-ИФ/09 | [6 empty] | Реквизиты письма Минстроя России об индексах изменения сметной стоимости строительства, включаемые в федеральный реестр сметных нормативов и размещаемые в федеральной государственной информационной системе ценообразования в строительстве, подготовленного в соответствии пунктом 85 Методики расчета индексов изменения сметной стоимости строительства, утвержденной приказом Министерства строительства и жилищно-коммунального хозяйства Российской Федерации от 5 июня 2019 г. № 326/пр¹ | Письмо Минстроя России от 25.02.2026 № 9859-ИФ/09
Реквизиты нормативного правового акта об утверждении оплаты труда, утверждаемый в соответствии с пунктом 22(1) Правилами мониторинга цен, утвержденными постановлением Правительства Российской Федерации от 23 декабря 2016 г. № 1452 |  |  |  |  | Приказ Региональной службы по тарифам Ханты-Мансийского автономного округа - Югры от 03.03.2025 № 12 | [9 empty] | Реквизиты нормативного правового акта об утверждении оплаты труда, утверждаемый в соответствии с пунктом 22(1) Правилами мониторинга цен, утвержденными постановлением Правительства Российской Федерации от 23 декабря 2016 г. № 1452 | Приказ Региональной службы по тарифам Ханты-Мансийского автономного округа - Югры от 03.03.2025 № 12 | [8 empty] | Реквизиты нормативного правового акта об утверждении оплаты труда, утверждаемый в соответствии с пунктом 22(1) Правилами мониторинга цен, утвержденными постановлением Правительства Российской Федерации от 23 декабря 2016 г. № 1452 | Приказ Региональной службы по тарифам Ханты-Мансийского автономного округа - Югры от 03.03.2025 № 12
Обоснование принятых текущих цен на строительные ресурсы | [26 empty] | Обоснование принятых текущих цен на строительные ресурсы
Наименование субъекта Российской Федерации |  |  |  |  | 86. Ханты-Мансийский автономный округ - Югра | [10 empty] | 86. Ханты-Мансийский автономный округ - Югра | [11 empty] | Наименование субъекта Российской Федерации | 86. Ханты-Мансийский автономный округ - Югра
Наименование зоны субъекта Российской Федерации |  |  |  |  | Ханты-Мансийский автономный округ - Югра (4 зона) | [10 empty] | Ханты-Мансийский автономный округ - Югра (4 зона) | [13 empty] | Наименование зоны субъекта Российской Федерации | Ханты-Мансийский автономный округ - Югра (4 зона)
Проект организации работ по сносу аварийных жилых домов в городе Югорске | [31 empty] | Проект организации работ по сносу аварийных жилых домов в городе Югорске
(наименование стройки)
Проект организации работ по сносу аварийных жилых домов в городе Югорске | [32 empty] | Проект организации работ по сносу аварийных жилых домов в городе Югорске
(наименование объекта капитального строительства)
ЛОКАЛЬНЫЙ СМЕТНЫЙ РАСЧЕТ (СМЕТА) № 02-01-02
Снос аварийного жилого дома по адресу: г.Югорск, ул. Калинина, д.28 | [33 empty] | Снос аварийного жилого дома по адресу: ХМАО-Югра, г.Югорск, ул. Калинина, д.28
(наименование работ и затрат)
Составлен | ресурсно-индексным | методом
Основание | Ведомость объёмов работ | [33 empty] | Ведомость объёмов работ
(проектная и (или) иная техническая документация)
Составлен(а) в текущем уровне цен |  | I квартал 2026 года | [33 empty] | I квартал 2026 года
Сметная стоимость |  |  | 1465.36 | тыс.руб.
в том числе:
| строительных работ |  | 1465.36 | тыс.руб. |  |  |  |  | Средства на оплату труда рабочих |  |  |  | 161.73 | тыс.руб.
| монтажных работ |  | 0 | тыс.руб. |  |  |  |  | Средства на оплату труда машинистов |  |  |  | 115.68 | тыс.руб.
| оборудования |  | 0 | тыс.руб. |  |  |  |  | Нормативные затраты труда рабочих |  |  |  | 278.16 | чел.-ч.
| прочих затрат |  | 0 | тыс.руб. |  |  |  |  | Нормативные затраты труда машинистов |  |  |  | 134.27 | чел.-ч.
№ п/п | Обоснование | Наименование работ и затрат |  |  |  | Единица измерения | Количество |  |  | Сметная стоимость, руб.
[7 empty] | на единицу измерения | коэффициенты | всего с учетом коэффициентов | на единицу измерения в базисном уровне цен | индекс | на единицу измерения в текущем уровне цен | коэффициенты | всего в текущем уровне цен
1 | 2 | 3 |  |  |  | 4 | 5 | 6 | 7 | 8 | 9 | 10 | 11 | 12
Раздел 1. Снос Калинина 28 | [36 empty] | Раздел 1. Снос Калинина 28
Отключение от сетей инженерно-технического обеспечения | [37 empty] | Отключение от сетей инженерно-технического обеспечения
1 | ГЭСНр65-02-006-01 | Установка заглушек диаметром трубопроводов: до 100 мм |  |  |  | 4: 100 шт; 5: 0.03; 6: 1; 7: 0.03 | [24 empty] | Установка заглушек диаметром трубопроводов: до 100 мм
|  | Объем=3 / 100 | [37 empty] | Объем=3 / 100
| 1 | ОТ(ЗТ) |  |  |  | 4: чел.-ч; 7: 3.36; 12: 2021.51 | [26 empty] | ОТ(ЗТ)
| 1-100-33 | Средний разряд работы 3,3 |  |  |  | 4: чел.-ч; 5: 112; 7: 3.36; 10: 601.64; 12: 2021.51 | [27 empty] | Средний разряд работы 3,3
| 2 | ЭМ |  |  |  | 12: 2.42 | [26 empty] | ЭМ
|  | ОТм(ЗТм) |  |  |  | 4: чел.-ч; 7: 0.003; 12: 1.96 | [26 empty] | ОТм(ЗТм)
| 91.14.02-001 | Автомобили бортовые, грузоподъемность до 5 т |  |  |  | 4: маш.-ч; 5: 0.1; 7: 0.003; 10: 805.73; 12: 2.42 | [27 empty] | Автомобили бортовые, грузоподъемность до 5 т
| 4-100-040 | ОТм(Зтм) Средний разряд машинистов 4 |  |  |  | 4: чел.-ч; 5: 0.1; 7: 0.003; 10: 652.79; 12: 1.96 | [28 empty] | ОТм(Зтм) Средний разряд машинистов 4
| 4 | М |  |  |  | 12: 426.31 | [26 empty] | М
| 01.1.02.08-0003 | Прокладки из паронита ПМБ, толщина 1 мм, диаметр 150 мм |  |  |  | 1000 шт | 0.1 |  | 0.003 | 21315.35 | 1.2 | 25578.42 |  | 76.74 | [27 empty] | Прокладки из паронита ПМБ, толщина 1 мм, диаметр 150 мм
| 01.7.15.03-0014 | Болты стальные с шестигранной головкой, в комплекте с шестигранной гайкой и плоской круглой шайбой, диаметр резьбы М16, длина болта 25-200 мм |  |  |  | т | 0.072 |  | 0.00216 | 145801.49 | 1.11 | 161839.65 |  | 349.57 | [27 empty] | Болты стальные с шестигранной головкой, в комплекте с шестигранной гайкой и плоской круглой шайбой, диаметр резьбы М16, длина болта 25-200 мм
|  | Итого прямые затраты |  |  |  | 12: 2452.2 | [29 empty] | Итого прямые затраты
|  | ФОТ |  |  |  | 12: 2023.47 | [30 empty] | ФОТ
| Пр/812-099.2 | НР Внутренние санитарно-технические работы: смена труб, санприборов, запорной арматуры и другое (ремонтно-строительные) |  |  |  | 4: %; 5: 104; 7: 104; 12: 2104.41 | [30 empty] | НР Внутренние санитарно-технические работы: смена труб, санприборов, запорной арматуры и другое (ремонтно-строительные)
| Пр/774-099.2 | СП Внутренние санитарно-технические работы: смена труб, санприборов, запорной арматуры и другое (ремонтно-строительные) |  |  |  | 4: %; 5: 52; 7: 52; 12: 1052.2 | [30 empty] | СП Внутренние санитарно-технические работы: смена труб, санприборов, запорной арматуры и другое (ремонтно-строительные)
|  | Всего по позиции |  |  |  | 10: 186960.33; 12: 5608.81 | [31 empty] | Всего по позиции
2 | ГЭСН24-02-100-03 | Отключение и заглушка под газом действующих стальных газопроводов диаметром: 100 мм |  |  |  | 4: 10 шт; 5: 0.1; 6: 1; 7: 0.1 | [24 empty] | Отключение и заглушка под газом действующих стальных газопроводов диаметром: 100 мм
|  | Объем=1 / 10 | [37 empty] | Объем=1 / 10
| 1 | ОТ(ЗТ) |  |  |  | 4: чел.-ч; 7: 3.63; 12: 2546.48 | [26 empty] | ОТ(ЗТ)
| 1-100-45 | Средний разряд работы 4,5 |  |  |  | 4: чел.-ч; 5: 36.3; 7: 3.63; 10: 701.51; 12: 2546.48 | [27 empty] | Средний разряд работы 4,5
| 2 | ЭМ |  |  |  | 12: 139.29 | [26 empty] | ЭМ
| 91.17.04-042 | Аппараты для газовой сварки и резки |  |  |  | маш.-ч | 39.3 |  | 3.93 | 4.35 | 1.61 | 7 |  | 27.51 | [27 empty] | Аппараты для газовой сварки и резки
| 91.17.04-233 | Аппараты сварочные для ручной дуговой сварки, сварочный ток до 350 А |  |  |  | 4: маш.-ч; 5: 29.4; 7: 2.94; 10: 38.02; 12: 111.78 | [27 empty] | Аппараты сварочные для ручной дуговой сварки, сварочный ток до 350 А
| 4 | М |  |  |  | 12: 14028.54 | [26 empty] | М
| 01.3.02.08-0001 | Кислород газообразный технический |  |  |  | м3 | 17.57 |  | 1.757 | 114.64 | 1.25 | 143.3 |  | 251.78 | [27 empty] | Кислород газообразный технический
| 01.3.02.09-0022 | Пропан-бутан смесь техническая |  |  |  | кг | 17.29 |  | 1.729 | 41.38 | 1.89 | 78.21 |  | 135.23 | [27 empty] | Пропан-бутан смесь техническая
| 01.7.03.04-0001 | Электроэнергия |  |  |  | 4: кВт-ч; 5: 6.579; 7: 0.6579; 10: 7.96; 12: 5.24 | [27 empty] | Электроэнергия
| 01.7.11.07-0055 | Электроды сварочные для сварки низколегированных и углеродистых сталей УОНИ 13/45, Э42А, диаметр 6 мм |  |  |  | т | 0.011 |  | 0.0011 | 133415.09 | 0.87 | 116071.13 |  | 127.68 | [27 empty] | Электроды сварочные для сварки низколегированных и углеродистых сталей УОНИ 13/45, Э42А, диаметр 6 мм
| 01.7.17.07-0054 | Круг шлифовальный прямого профиля, размеры 230х5х22 мм |  |  |  | шт | 0.141 |  | 0.0141 | 104.63 | 1.24 | 129.74 |  | 1.83 | [27 empty] | Круг шлифовальный прямого профиля, размеры 230х5х22 мм
| 18.5.08.19-0001 | Шар резиновый запорный, диаметр 100 мм |  |  |  | шт | 20 |  | 2 | 3820.47 | 1.72 | 6571.21 |  | 13142.42 | [27 empty] | Шар резиновый запорный, диаметр 100 мм
| 23.5.02.02-0055 | Трубы стальные электросварные прямошовные из стали марок Ст2, 10, наружный диаметр 108 мм, толщина стенки 4 мм |  |  |  | м | 3.35 |  | 0.335 | 517.88 | 1.02 | 528.24 |  | 176.96 | [27 empty] | Трубы стальные электросварные прямошовные из стали марок Ст2, 10, наружный диаметр 108 мм, толщина стенки 4 мм
| 23.8.04.01-0023 | Заглушка эллиптическая, сталь марки 20, номинальное давление 10 МПа, номинальный диаметр 100 мм, наружный диаметр 108 мм, толщина стенки 4,0 мм |  |  |  | шт | 20 |  | 2 | 81.48 | 1.15 | 93.7 |  | 187.4 | [27 empty] | Заглушка эллиптическая, сталь марки 20, номинальное давление 10 МПа, номинальный диаметр 100 мм, наружный диаметр 108 мм, толщина стенки 4,0 мм
|  | Итого прямые затраты |  |  |  | 12: 16714.31 | [29 empty] | Итого прямые затраты
|  | ФОТ |  |  |  | 12: 2546.48 | [30 empty] | ФОТ
| Пр/812-018.0-2 | НР Наружные сети водопровода, канализации, теплоснабжения, газопровода |  |  |  | 4: %; 5: 118; 7: 118; 12: 3004.85 | [30 empty] | НР Наружные сети водопровода, канализации, теплоснабжения, газопровода
| Пр/774-018.0 | СП Наружные сети водопровода, канализации, теплоснабжения, газопровода |  |  |  | 4: %; 5: 74; 7: 74; 12: 1884.4 | [30 empty] | СП Наружные сети водопровода, канализации, теплоснабжения, газопровода
|  | Всего по позиции |  |  |  | 10: 216035.6; 12: 21603.56 | [31 empty] | Всего по позиции
Снос жилого дома методом обрушения | [37 empty] | Снос жилого дома методом обрушения
3 | ГЭСН46-06-009-03 Применительно | Разборка зданий методом обрушения: деревянных жилых домов и прочих отапливаемых зданий (включая фундаменты) |  |  |  | 4: 100 м3 строительного объема; 5: 17.43; 6: 1; 7: 17.43 | [24 empty] | Разборка зданий методом обрушения: деревянных жилых домов и прочих отапливаемых зданий (включая фундаменты)
|  | Объем=1743 / 100 | [37 empty] | Объем=1743 / 100
| 1 | ОТ(ЗТ) |  |  |  | 4: чел.-ч; 7: 270.3393; 12: 156721.1 | [26 empty] | ОТ(ЗТ)
| 1-100-30 | Средний разряд работы 3,0 |  |  |  | 4: чел.-ч; 5: 15.51; 7: 270.3393; 10: 579.72; 12: 156721.1 | [27 empty] | Средний разряд работы 3,0
| 2 | ЭМ |  |  |  | 12: 282162.75 | [26 empty] | ЭМ
|  | ОТм(ЗТм) |  |  |  | 4: чел.-ч; 7: 133.3395; 12: 114865.7 | [26 empty] | ОТм(ЗТм)
| 91.01.01-034 | Бульдозеры, мощность 59 кВт (80 л.с.) |  |  |  | маш.-ч | 0.28 |  | 4.8804 | 828.16 | 1.79 | 1482.41 |  | 7234.75 | [27 empty] | Бульдозеры, мощность 59 кВт (80 л.с.)
| 4-100-050 | ОТм(Зтм) Средний разряд машинистов 5 |  |  |  | 4: чел.-ч; 5: 0.28; 7: 4.8804; 10: 750.23; 12: 3661.42 | [28 empty] | ОТм(Зтм) Средний разряд машинистов 5
| 91.01.05-089 | Экскаваторы одноковшовые дизельные на гусеничном ходу, объем ковша 1,25 м3 |  |  |  | маш.-ч | 4.72 |  | 82.2696 | 1524.72 | 1.68 | 2561.53 |  | 210736.05 | [27 empty] | Экскаваторы одноковшовые дизельные на гусеничном ходу, объем ковша 1,25 м3
| 4-100-070 | ОТм(Зтм) Средний разряд машинистов 7 |  |  |  | 4: чел.-ч; 5: 4.72; 7: 82.2696; 10: 935.35; 12: 76950.87 | [28 empty] | ОТм(Зтм) Средний разряд машинистов 7
| 91.05.05-015 | Краны на автомобильном ходу, грузоподъемность 16 т |  |  |  | 4: маш.-ч; 5: 1.05; 7: 18.3015; 10: 2279.69; 12: 41721.75 | [27 empty] | Краны на автомобильном ходу, грузоподъемность 16 т
| 4-100-060 | ОТм(Зтм) Средний разряд машинистов 6 |  |  |  | 4: чел.-ч; 5: 1.05; 7: 18.3015; 10: 876.89; 12: 16048.4 | [28 empty] | ОТм(Зтм) Средний разряд машинистов 6
| 91.14.02-001 | Автомобили бортовые, грузоподъемность до 5 т |  |  |  | 4: маш.-ч; 5: 1.6; 7: 27.888; 10: 805.73; 12: 22470.2 | [27 empty] | Автомобили бортовые, грузоподъемность до 5 т
| 4-100-040 | ОТм(Зтм) Средний разряд машинистов 4 |  |  |  | 4: чел.-ч; 5: 1.6; 7: 27.888; 10: 652.79; 12: 18205.01 | [28 empty] | ОТм(Зтм) Средний разряд машинистов 4
|  | Итого прямые затраты |  |  |  | 12: 553749.55 | [29 empty] | Итого прямые затраты
|  | ФОТ |  |  |  | 12: 271586.8 | [30 empty] | ФОТ
| Пр/812-040.2-2 | НР Работы по реконструкции зданий и сооружений: разборка отдельных конструктивных элементов здания (сооружения), а также зданий (сооружений) в целом |  |  |  | 4: %; 5: 92; 7: 92; 12: 249859.86 | [30 empty] | НР Работы по реконструкции зданий и сооружений: разборка отдельных конструктивных элементов здания (сооружения), а также зданий (сооружений) в целом
| Пр/774-040.2 | СП Работы по реконструкции зданий и сооружений: разборка отдельных конструктивных элементов здания (сооружения), а также зданий (сооружений) в целом |  |  |  | 4: %; 5: 52; 7: 52; 12: 141225.14 | [30 empty] | СП Работы по реконструкции зданий и сооружений: разборка отдельных конструктивных элементов здания (сооружения), а также зданий (сооружений) в целом
|  | Всего по позиции |  |  |  | 10: 54207.38; 12: 944834.55 | [31 empty] | Всего по позиции
Погрузка и перевозка мусора строительного на полигон | [37 empty] | Погрузка и перевозка мусора строительного на полигон
4 | 49-1 | Погрузка в автотранспортное средство: мусор строительный с погрузкой экскаваторами емкостью ковша до 0,5 м3 |  |  |  | 1т груза | 784.29 | 1 | 784.29 |  |  | 98.49 |  | 77244.72 | [24 empty] | Погрузка в автотранспортное средство: мусор строительный с погрузкой экскаваторами емкостью ковша до 0,5 м3
|  | Всего по позиции |  |  |  | 12: 77244.72 | [31 empty] | Всего по позиции
5 | 02-30-1-01-0007 | Перевозка грузов I класса автомобилями-самосвалами грузоподъемностью до 30 т по дорогам с усовершенствованным (асфальтобетонным, цементобетонным, железобетонным, обработанным органическим вяжущим) дорожным покрытием на расстояние 7 км |  |  |  | 1т груза | 784.29 | 1 | 784.29 |  |  | 143.54 |  | 112576.99 | [24 empty] | Перевозка грузов I класса автомобилями-самосвалами грузоподъемностью до 30 т по дорогам с усовершенствованным (асфальтобетонным, цементобетонным, железобетонным, обработанным органическим вяжущим) дорожным покрытием на расстояние 7 км
|  | Всего по позиции |  |  |  | 12: 112576.99 | [31 empty] | Всего по позиции
Планировка территории | [37 empty] | Планировка территории
6 | ГЭСН01-01-016-01 | Работа на отвале, группа грунтов: 1 |  |  |  | 4: 1000 м3; 5: 0.3058; 6: 1; 7: 0.3058 | [24 empty] | Работа на отвале, группа грунтов: 1
|  | Объем=305,8 / 1000 | [37 empty] | Объем=305,8 / 1000
| 1 | ОТ(ЗТ) |  |  |  | 4: чел.-ч; 7: 0.83178; 12: 441.67 | [26 empty] | ОТ(ЗТ)
| 1-100-20 | Средний разряд работы 2,0 |  |  |  | 4: чел.-ч; 5: 2.72; 7: 0.83178; 10: 531; 12: 441.67 | [27 empty] | Средний разряд работы 2,0
| 2 | ЭМ |  |  |  | 12: 1459.62 | [26 empty] | ЭМ
|  | ОТм(ЗТм) |  |  |  | 4: чел.-ч; 7: 0.92657; 12: 807.7 | [26 empty] | ОТм(ЗТм)
| 91.01.01-035 | Бульдозеры, мощность 79 кВт (108 л.с.) |  |  |  | маш.-ч | 2.96 |  | 0.90517 | 887.54 | 1.79 | 1588.7 |  | 1438.04 | [27 empty] | Бульдозеры, мощность 79 кВт (108 л.с.)
| 4-100-060 | ОТм(Зтм) Средний разряд машинистов 6 |  |  |  | 4: чел.-ч; 5: 2.96; 7: 0.90517; 10: 876.89; 12: 793.73 | [28 empty] | ОТм(Зтм) Средний разряд машинистов 6
| 91.14.03-001 | Автомобили-самосвалы, грузоподъемность до 7 т |  |  |  | маш.-ч | 0.07 |  | 0.021406 | 610.92 | 1.65 | 1008.02 |  | 21.58 | [27 empty] | Автомобили-самосвалы, грузоподъемность до 7 т
| 4-100-040 | ОТм(Зтм) Средний разряд машинистов 4 |  |  |  | 4: чел.-ч; 5: 0.07; 7: 0.021406; 10: 652.79; 12: 13.97 | [28 empty] | ОТм(Зтм) Средний разряд машинистов 4
| 4 | М |  |  |  | 12: 30.06 | [26 empty] | М
| 02.2.05.04-2090 | Щебень из плотных горных пород для строительных работ М 800, фракция 20-40 мм |  |  |  | м3 | 0.02 |  | 0.006116 | 2184.44 | 2.25 | 4914.99 |  | 30.06 | [27 empty] | Щебень из плотных горных пород для строительных работ М 800, фракция 20-40 мм
|  | Итого прямые затраты |  |  |  | 12: 2739.05 | [29 empty] | Итого прямые затраты
|  | ФОТ |  |  |  | 12: 1249.37 | [30 empty] | ФОТ
| Пр/812-001.1-2 | НР Земляные работы, выполняемые механизированным способом |  |  |  | 4: %; 5: 93; 7: 93; 12: 1161.91 | [30 empty] | НР Земляные работы, выполняемые механизированным способом
| Пр/774-001.1 | СП Земляные работы, выполняемые механизированным способом |  |  |  | 4: %; 5: 46; 7: 46; 12: 574.71 | [30 empty] | СП Земляные работы, выполняемые механизированным способом
|  | Всего по позиции |  |  |  | 10: 14635.94; 12: 4475.67 | [31 empty] | Всего по позиции
7 | ФСБЦ-02.3.01.02-1114 | Песок природный для строительных работ II класс, очень мелкий |  |  |  | м3 | 305.8 | 1 | 305.8 | 552.44 | 1.77 | 977.82 |  | 299017.36 | [24 empty] | Песок природный для строительных работ II класс, очень мелкий
|  | Всего по позиции |  |  |  | 12: 299017.36 | [31 empty] | Всего по позиции
|  | Итоги по разделу 1 Снос Калинина 28 : | [44 empty] | Итоги по разделу 1 Снос Калинина 28 :
|  | Всего прямые затраты (справочно) |  |  |  | 12: 1064494.18 | [33 empty] | Всего прямые затраты (справочно)
|  | в том числе: | [45 empty] | в том числе:
|  | Оплата труда рабочих |  |  |  | 12: 161730.76 | [33 empty] | Оплата труда рабочих
|  | Эксплуатация машин |  |  |  | 12: 283764.08 | [33 empty] | Эксплуатация машин
|  | Оплата труда машинистов (Отм) |  |  |  | 12: 115675.36 | [33 empty] | Оплата труда машинистов (Отм)
|  | Материалы |  |  |  | 12: 313502.27 | [33 empty] | Материалы
|  | Перевозка |  |  |  | 12: 189821.71 | [33 empty] | Перевозка
|  | Строительные работы |  |  |  | 12: 1465361.66 | [33 empty] | Строительные работы
|  | Строительные работы |  |  |  | 12: 1275539.95 | [33 empty] | Строительные работы
|  | в том числе: | [45 empty] | в том числе:
|  | оплата труда |  |  |  | 12: 161730.76 | [33 empty] | оплата труда
|  | эксплуатация машин и механизмов |  |  |  | 12: 283764.08 | [33 empty] | эксплуатация машин и механизмов
|  | оплата труда машинистов (Отм) |  |  |  | 12: 115675.36 | [33 empty] | оплата труда машинистов (Отм)
|  | материалы |  |  |  | 12: 313502.27 | [33 empty] | материалы
|  | накладные расходы |  |  |  | 12: 256131.03 | [33 empty] | накладные расходы
|  | сметная прибыль |  |  |  | 12: 144736.45 | [33 empty] | сметная прибыль
|  | Перевозка |  |  |  | 12: 189821.71 | [33 empty] | Перевозка
|  | Всего ФОТ (справочно) |  |  |  | 12: 277406.12 | [33 empty] | Всего ФОТ (справочно)
|  | Всего накладные расходы (справочно) |  |  |  | 12: 256131.03 | [33 empty] | Всего накладные расходы (справочно)
|  | Всего сметная прибыль (справочно) |  |  |  | 12: 144736.45 | [33 empty] | Всего сметная прибыль (справочно)
|  | Всего по разделу 1 Снос Калинина 28 |  |  |  | 12: 1465361.66 | [34 empty] | Всего по разделу 1 Снос Калинина 28
|  | справочно: | [45 empty] | справочно:
|  | Затраты труда рабочих |  |  |  | 7: 278,161076 | [35 empty] | Затраты труда рабочих
|  | Затраты труда машинистов |  |  |  | 7: 134,269074 | [35 empty] | Затраты труда машинистов
|  | Итоги по смете: | [48 empty] | Итоги по смете:
|  | Всего прямые затраты (справочно) |  |  |  | 12: 1064494.18 | [37 empty] | Всего прямые затраты (справочно)
|  | в том числе: | [49 empty] | в том числе:
|  | Оплата труда рабочих |  |  |  | 12: 161730.76 | [37 empty] | Оплата труда рабочих
|  | Эксплуатация машин |  |  |  | 12: 283764.08 | [37 empty] | Эксплуатация машин
|  | Оплата труда машинистов (Отм) |  |  |  | 12: 115675.36 | [37 empty] | Оплата труда машинистов (Отм)
|  | Материалы |  |  |  | 12: 313502.27 | [37 empty] | Материалы
|  | Перевозка |  |  |  | 12: 189821.71 | [37 empty] | Перевозка
|  | Строительные работы |  |  |  | 12: 1465361.66 | [37 empty] | Строительные работы
|  | Строительные работы |  |  |  | 12: 1275539.95 | [37 empty] | Строительные работы
|  | в том числе: | [49 empty] | в том числе:
|  | оплата труда |  |  |  | 12: 161730.76 | [37 empty] | оплата труда
|  | эксплуатация машин и механизмов |  |  |  | 12: 283764.08 | [37 empty] | эксплуатация машин и механизмов
|  | оплата труда машинистов (Отм) |  |  |  | 12: 115675.36 | [37 empty] | оплата труда машинистов (Отм)
|  | материалы |  |  |  | 12: 313502.27 | [37 empty] | материалы
|  | накладные расходы |  |  |  | 12: 256131.03 | [37 empty] | накладные расходы
|  | сметная прибыль |  |  |  | 12: 144736.45 | [37 empty] | сметная прибыль
|  | Перевозка |  |  |  | 12: 189821.71 | [37 empty] | Перевозка
|  | Всего ФОТ (справочно) |  |  |  | 12: 277406.12 | [37 empty] | Всего ФОТ (справочно)
|  | Всего накладные расходы (справочно) |  |  |  | 12: 256131.03 | [37 empty] | Всего накладные расходы (справочно)
|  | Всего сметная прибыль (справочно) |  |  |  | 12: 144736.45 | [37 empty] | Всего сметная прибыль (справочно)
|  | ВСЕГО по смете |  |  |  | 12: 1465361.66 | [38 empty] | ВСЕГО по смете
|  | справочно: | [49 empty] | справочно:
|  | Затраты труда рабочих |  |  |  | 7: 278,161076 | [39 empty] | Затраты труда рабочих
|  | Затраты труда машинистов |  |  |  | 7: 134,269074 | [39 empty] | Затраты труда машинистов
Составил:
[должность, подпись (инициалы, фамилия)]
Проверил:
[должность, подпись (инициалы, фамилия)]